## Hoja 1
EHH030 | m | Refuerzo de viga descolgada de hormigón armado, mediante recrecido con hormigón armado.
Refuerzo de viga de hormigón armado de 20 cm de alma, mediante recrecido de hormigón armado de 10 cm en la cara inferior, realizado con hormigón H-21, condición de exposición no agresiva, tamaño máximo del agregado 13,2 mm, ámbito de consistencia A-3, elaborado, y colado con bomba, y acero ADN 420, con una cuantía de 40 kg/m³; previa aplicación de una capa continua de adhesivo tixotrópico de dos componentes a base de resina epoxi, MasterBrace ADH 1460 "MBCC de Sika", sobre la superficie del hormigón endurecido. El precio incluye el montaje y desmontaje del sistema de encofrado y el corte, doblado y armado del acero en el lugar definitivo de su colocación en obra.
Código |  | Unidad | Descripción | Cantidad | Costo unitario | Costo parcial
1 |  |  | Materiales
mt09reh120d |  | kg | Adhesivo tixotrópico de dos componentes a base de resina epoxi, MasterBrace ADH 1460 "MBCC de Sika", para la correcta unión entre el hormigón fresco y el hormigón endurecido o para mejorar la adherencia del hormigón endurecido y el acero. | 0.66 | 156.53 | 103.31
mt10haf071akc |  | m³ | Hormigón H-21, condición de exposición no agresiva, tamaño máximo del agregado 13,2 mm, ámbito de consistencia A-3, elaborado, según CIRSOC 201 1982. | 0.042 | 2459.91 | 103.32
mt07aco090b |  | kg | Acero en barras nervuradas, ADN 420, de varios diámetros, según IRAM-IAS U 500-528. | 1.632 | 34.16 | 55.75
mt08var050 |  | kg | Alambre galvanizado para atar, de 1,30 mm de diámetro. | 0.018 | 19.03 | 0.34
mt08eva010a |  | m² | Sistema de encofrado recuperable para la ejecución de vigas de hormigón para revestir, compuesto de: puntales metálicos telescópicos, sopandas metálicas y superficie encofrante de madera tratada reforzada con varillas y perfiles, hasta 3 m de altura libre de planta. | 0.4 | 374.1 | 149.64
|  |  |  | Subtotal materiales: |  | 412.36
2 |  |  | Equipo
mq06bhe010 |  | h | Camión bomba estacionado en obra, para bombeo de hormigón. | 0.002 | 48905.3 | 97.81
|  |  |  | Subtotal equipo: |  | 97.81
3 |  |  | Mano de obra
mo043 |  | h | Oficial armador de hierro. | 0.025 | 12397.1 | 309.93
mo090 |  | h | Medio oficial armador de hierro. | 0.027 | 9260.87 | 250.04
mo045 |  | h | Oficial armador en hormigón. | 0.784 | 12397.1 | 9719.35
mo092 |  | h | Medio oficial armador en hormigón. | 0.378 | 9260.87 | 3500.61
|  |  |  | Subtotal mano de obra: |  | 13779.9
4 |  |  | Herramientas
|  | % | Herramientas | 2 | 14290.1 | 285.8
Coste de mantenimiento decenal: $ 1.020,31 en los primeros 10 años. |  |  |  | Costos directos (1+2+3+4): |  | 14575.9