## Hoja 1
EHL020 | m² |  | Losa maciza y columnas.
Estructura de hormigón armado, realizada con hormigón H-21, condición de exposición no agresiva, tamaño máximo del agregado 19,0 mm, ámbito de consistencia A-3, elaborado, y colado con bomba, con un volumen total de hormigón en losa y columnas de 0,267 m³/m², y acero ADN 420, con una cuantía total de 26 kg/m², que se compone de los siguientes elementos: LOSA MACIZA: horizontal, altura 24 cm, con montaje y desmontaje de sistema de encofrado continuo, con acabado para revestir, formado por: superficie encofrante de tableros de madera tratada, reforzados con varillas y perfiles, amortizables en 25 usos; estructura soporte horizontal de sopandas metálicas y accesorios de montaje, amortizables en 150 usos y estructura soporte vertical de puntales metálicos, amortizables en 150 usos; COLUMNAS: con altura libre de hasta 3 m y 30x30 cm de sección media, con montaje y desmontaje del sistema de encofrado de chapas metálicas reutilizables. Incluso refuerzo de huecos y zunchos perimetrales de planta y huecos, y agente filmógeno MasterKure 215 WB "MBCC de Sika", para el curado de hormigones y morteros. El precio incluye el corte, doblado y armado del acero en el obrador y el montaje en el lugar definitivo de su colocación en obra.
Código |  | Unidad |  | Descripción | Cantidad | Costo unitario | Costo parcial
1 |  |  |  | Materiales
mt07aco020b |  | Ud |  | Separador homologado para columnas. | 0.5 | 0.79 | 0.4
mt08eup010b |  | m² |  | Chapa metálica de 50x50 cm, para encofrado de columnas de hormigón armado de sección rectangular o cuadrada, de hasta 3 m de altura, incluso accesorios de montaje. | 0.007 | 608.71 | 4.26
mt08eft030a |  | m² |  | Tablero de madera tratada, de 22 mm de espesor, reforzado con varillas y perfiles. | 0.044 | 577 | 25.39
mt08eva030 |  | m² |  | Estructura soporte para encofrado recuperable, compuesta de: sopandas metálicas y accesorios de montaje. | 0.007 | 1293.51 | 9.05
mt50spa081a |  | Ud |  | Puntal metálico telescópico, de hasta 3 m de altura. | 0.029 | 244.15 | 7.08
mt08cim030b |  | m³ |  | Madera de pino. | 0.003 | 4508.24 | 13.52
mt08var060 |  | kg |  | Puntas de acero de 20x100 mm. | 0.04 | 110.97 | 4.44
mt08dba010g |  | l |  | Agente desmoldeante, a base de aceites especiales, emulsionable en agua MasterFinish RL 294 "MBCC de Sika", para encofrados metálicos, fenólicos o de madera. | 0.041 | 23.59 | 0.97
mt07aco020h |  | Ud |  | Separador homologado para losas macizas. | 3 | 1.11 | 3.33
mt07aco090b |  | kg |  | Acero en barras nervuradas, ADN 420, de varios diámetros, según IRAM-IAS U 500-528. | 27.3 | 34.16 | 932.57
mt08var050 |  | kg |  | Alambre galvanizado para atar, de 1,30 mm de diámetro. | 0.329 | 19.03 | 6.26
mt10haf071alc |  | m³ |  | Hormigón H-21, condición de exposición no agresiva, tamaño máximo del agregado 19 mm, ámbito de consistencia A-3, elaborado, según CIRSOC 201 1982. | 0.28 | 2456.16 | 687.72
mt08cur020d |  | l |  | Agente filmógeno MasterKure 215 WB "MBCC de Sika", para el curado de hormigones y morteros. | 0.15 | 20.41 | 3.06
[5 empty] | Subtotal materiales: |  | 1698.05
2 |  |  |  | Equipo
mq06bhe010 |  | h |  | Camión bomba estacionado en obra, para bombeo de hormigón. | 0.029 | 48905.3 | 1418.25
[5 empty] | Subtotal equipo: |  | 1418.25
3 |  |  |  | Mano de obra
mo044 |  | h |  | Oficial armador de encofrados. | 0.832 | 12397.1 | 10314.39
mo091 |  | h |  | Medio oficial armador de encofrados. | 0.856 | 9260.87 | 7927.3
mo043 |  | h |  | Oficial armador de hierro. | 0.451 | 12397.1 | 5591.09
mo090 |  | h |  | Medio oficial armador de hierro. | 0.43 | 9260.87 | 3982.17
mo045 |  | h |  | Oficial armador en hormigón. | 0.02 | 12397.1 | 247.94
mo092 |  | h |  | Medio oficial armador en hormigón. | 0.081 | 9260.87 | 750.13
[5 empty] | Subtotal mano de obra: |  | 28813.02
4 |  |  |  | Herramientas
|  | % |  | Herramientas | 2 | 31929.32 | 638.59
Coste de mantenimiento decenal: $ 1.628,40 en los primeros 10 años. |  |  |  |  | Costos directos (1+2+3+4): |  | 32567.91