## Hoja 1
EHO020 | m² |  | Puente de unión entre mortero de reparación y hormigón existente, y protector de armaduras de acero, a base de resina epoxi.
Aplicación manual de imprimación activa de dos componentes a base de resina epoxi, MasterEmaco P 2000 BP "MBCC de Sika", de color rojo, garantizando la adherencia entre ambos, (rendimiento: 1 kg/m²). El precio no incluye el mortero de reparación.
Código |  | Unidad |  | Descripción | Cantidad | Costo unitario | Costo parcial
1 |  |  |  | Materiales
mt09reh040n |  | kg |  | Imprimación activa de dos componentes a base de resina epoxi, MasterEmaco P 2000 BP "MBCC de Sika", de color rojo, impermeable al agua, al oxígeno, a los cloruros y a los aceites, para la protección y pasivación de armaduras de acero, y como puente de unión entre hormigón o mortero fresco y hormigón o mortero endurecido | 1 | 132.62 | 132.62
[5 empty] | Subtotal materiales: |  | 132.62
2 |  |  |  | Mano de obra
mo112 |  | h |  | Ayudante general de construcción. | 0.133 | 8719.99 | 1159.76
[5 empty] | Subtotal mano de obra: |  | 1159.76
3 |  |  |  | Herramientas
|  | % |  | Herramientas | 2 | 1292.38 | 25.85
[5 empty] | Costos directos (1+2+3): |  | 1318.23