## Hoja 1
EHO040 | m² |  | Impregnación para la protección del hormigón armado frente a la corrosión.
Aplicación manual de dos manos de impregnación incolora inhibidora de la corrosión por migración, (rendimiento: 0,5 kg/m²), para la protección del hormigón armado frente a la corrosión.
Código |  | Unidad |  | Descripción | Cantidad | Costo unitario | Costo parcial
1 |  |  |  | Materiales
mt27tsd040b |  | kg |  | Impregnación incolora inhibidora de la corrosión por migración, para la protección frente a la corrosión de elementos de hormigón armado y pretensado. | 0.5 | 111.16 | 55.58
[5 empty] | Subtotal materiales: |  | 55.58
2 |  |  |  | Mano de obra
mo020 |  | h |  | Oficial albañil. | 0.199 | 11912.7 | 2370.62
mo113 |  | h |  | Ayudante de albañil. | 0.199 | 8579.62 | 1707.34
[5 empty] | Subtotal mano de obra: |  | 4077.96
3 |  |  |  | Herramientas
|  | % |  | Herramientas | 2 | 4133.54 | 82.67
Coste de mantenimiento decenal: $ 505,95 en los primeros 10 años. |  |  |  |  | Costos directos (1+2+3): |  | 4216.21