## Hoja 1
EHO060 | m² |  | Revestimiento realcalinizador y protector del hormigón armado frente a la carbonatación.
Aplicación manual de dos capas de revestimiento realcalinizador y protector MasterProtect 126 "MBCC de Sika", de 3 mm de espesor (rendimiento: 3 kg/m² cada capa), para la reducción de la profundidad de carbonatación y posterior protección del hormigón armado frente a la carbonatación.
Código |  | Unidad |  | Descripción | Cantidad | Costo unitario | Costo parcial
1 |  |  |  | Materiales
mt09reh470c |  | kg |  | Revestimiento realcalinizador y protector MasterProtect 126 "MBCC de Sika", compuesto por una mezcla de cementos especiales, agregados de granulometría seleccionada y aditivos, sin disolventes, permeable al vapor de agua y con resistencia a las heladas, para la reducción de la profundidad de carbonatación y posterior protección del hormigón armado frente a la carbonatación. | 6 | 38.15 | 228.9
[5 empty] | Subtotal materiales: |  | 228.9
2 |  |  |  | Mano de obra
mo020 |  | h |  | Oficial albañil. | 0.233 | 11912.7 | 2775.65
mo113 |  | h |  | Ayudante de albañil. | 0.233 | 8579.62 | 1999.05
[5 empty] | Subtotal mano de obra: |  | 4774.7
3 |  |  |  | Herramientas
|  | % |  | Herramientas | 2 | 5003.6 | 100.07
[5 empty] | Costos directos (1+2+3): |  | 5103.67