## Hoja 1
EHP020 | Ud |  | Refuerzo de base y capitel de columna de hormigón armado, con perfiles metálicos.
Base y capitel de refuerzo de columna de hormigón armado de 30x30 cm, realizados con perfiles de acero A 572 Grado 42, laminados en caliente, con capa de imprimación anticorrosiva, unidos entre sí mediante soldadura y adheridos a las losas inferior y superior con adhesivo tixotrópico de dos componentes a base de resina epoxi, MasterBrace ADH 1460 "MBCC de Sika", con aporte de material de soldadura según ISO 2560, soldado del conjunto y relleno del espacio entre la losa y los perfiles metálicos, mediante inyección de adhesivo tixotrópico de dos componentes a base de resina epoxi, MasterBrace ADH 1460 "MBCC de Sika", para asegurar la continuidad del refuerzo a través del nudo.
Código |  | Unidad |  | Descripción | Cantidad | Costo unitario | Costo parcial
1 |  |  |  | Materiales
mt09reh120d |  | kg |  | Adhesivo tixotrópico de dos componentes a base de resina epoxi, MasterBrace ADH 1460 "MBCC de Sika", para la correcta unión entre el hormigón fresco y el hormigón endurecido o para mejorar la adherencia del hormigón endurecido y el acero. | 0.32 | 156.53 | 50.09
mt07ala000hb |  | kg |  | Acero laminado A 572 Grado 42, en perfiles laminados en caliente, según ASTM A 572, piezas simples, para aplicaciones estructurales, acabado con imprimación antioxidante. Trabajado y montado en taller, para colocar con uniones soldadas en obra. | 6 | 25.11 | 150.66
mt27pfi010 |  | l |  | Imprimación de secado rápido, formulada con resinas alquídicas modificadas y fosfato de zinc. | 0.06 | 57.18 | 3.43
[5 empty] | Subtotal materiales: |  | 204.18
2 |  |  |  | Equipo
mq08sol020 |  | h |  | Equipo y elementos auxiliares para soldadura eléctrica. | 0.116 | 879.47 | 102.02
[5 empty] | Subtotal equipo: |  | 102.02
3 |  |  |  | Mano de obra
mo047 |  | h |  | Oficial montador de estructura metálica. | 2.892 | 12397.1 | 35852.41
mo094 |  | h |  | Medio oficial montador de estructura metálica. | 2.892 | 9260.87 | 26782.44
[5 empty] | Subtotal mano de obra: |  | 62634.85
4 |  |  |  | Herramientas
|  | % |  | Herramientas | 2 | 62941.05 | 1258.82
Coste de mantenimiento decenal: $ 4.494,00 en los primeros 10 años. |  |  |  |  | Costos directos (1+2+3+4): |  | 64199.87