## Hoja 1
EHS011 | m³ |  | Columna circular de hormigón armado.
Columna de sección circular de hormigón armado, de 35 cm de diámetro medio, realizada con hormigón H-21, condición de exposición no agresiva, tamaño máximo del agregado 19,0 mm, ámbito de consistencia A-3, elaborado, y colado con bomba, y acero ADN 420, con una cuantía aproximada de 120 kg/m³; montaje y desmontaje de sistema de encofrado, con acabado para revestir, en planta de hasta 3 m de altura libre, formado por: superficie encofrante de moldes cilíndricos de bandas de papel kraft, aluminio y polietileno, de un solo uso y estructura soporte vertical de puntales metálicos, amortizables en 150 usos. Incluso alambre de atar y separadores. El precio incluye el corte, doblado y armado del acero en el obrador y el montaje en el lugar definitivo de su colocación en obra.
Código |  | Unidad |  | Descripción | Cantidad | Costo unitario | Costo parcial
1 |  |  |  | Materiales
mt07sep010ac |  | Ud |  | Separador homologado de plástico, para armaduras de columnas de varios diámetros. | 12 | 1.05 | 12.6
mt07aco090b |  | kg |  | Acero en barras nervuradas, ADN 420, de varios diámetros, según IRAM-IAS U 500-528. | 126 | 34.16 | 4304.16
mt08var050 |  | kg |  | Alambre galvanizado para atar, de 1,30 mm de diámetro. | 0.84 | 19.03 | 15.99
mt08tub020ae |  | m² |  | Molde cilíndrico desechable, de bandas de papel kraft, aluminio y polietileno en espiral, para encofrado de columnas de hormigón, de hasta 3 m de altura y 35 cm de diámetro medio, para acabado no visto del hormigón. Incluso accesorios de montaje. | 11.429 | 252.04 | 2880.57
mt50spa081a |  | Ud |  | Puntal metálico telescópico, de hasta 3 m de altura. | 0.085 | 244.15 | 20.75
mt10haf071alc |  | m³ |  | Hormigón H-21, condición de exposición no agresiva, tamaño máximo del agregado 19 mm, ámbito de consistencia A-3, elaborado, según CIRSOC 201 1982. | 1.05 | 2456.16 | 2578.97
[5 empty] | Subtotal materiales: |  | 9813.04
2 |  |  |  | Equipo
mq06bhe010 |  | h |  | Camión bomba estacionado en obra, para bombeo de hormigón. | 0.183 | 48905.3 | 8949.66
[5 empty] | Subtotal equipo: |  | 8949.66
3 |  |  |  | Mano de obra
mo044 |  | h |  | Oficial armador de encofrados. | 2.507 | 12397.1 | 31079.6
mo091 |  | h |  | Medio oficial armador de encofrados. | 2.507 | 9260.87 | 23217
mo043 |  | h |  | Oficial armador de hierro. | 1.149 | 12397.1 | 14244.3
mo090 |  | h |  | Medio oficial armador de hierro. | 1.277 | 9260.87 | 11826.1
mo045 |  | h |  | Oficial armador en hormigón. | 0.133 | 12397.1 | 1648.82
mo092 |  | h |  | Medio oficial armador en hormigón. | 0.532 | 9260.87 | 4926.78
[5 empty] | Subtotal mano de obra: |  | 86942.6
4 |  |  |  | Herramientas
|  | % |  | Herramientas | 2 | 105705 | 2114.11
[5 empty] | Costos directos (1+2+3+4): |  | 107819