## Hoja 1
EHV010 | m³ |  | Viga de hormigón armado.
Viga descolgada, recta, de hormigón armado, de 40x60 cm, realizada con hormigón H-21, condición de exposición no agresiva, tamaño máximo del agregado 19,0 mm, ámbito de consistencia A-3, elaborado, y colado con bomba, y acero ADN 420, con una cuantía aproximada de 150 kg/m³; montaje y desmontaje del sistema de encofrado, con acabado para revestir, en planta de hasta 3 m de altura libre, formado por: superficie encofrante de tableros de madera tratada, reforzados con varillas y perfiles, amortizables en 25 usos; estructura soporte horizontal de sopandas metálicas y accesorios de montaje, amortizables en 150 usos y estructura soporte vertical de puntales metálicos, amortizables en 150 usos. Incluso alambre de atar, separadores y líquido desencofrante MasterFinish RL 294 "MBCC de Sika", para evitar la adherencia del hormigón al encofrado. El precio incluye el corte, doblado y armado del acero en el obrador y el montaje en el lugar definitivo de su colocación en obra.
Código |  | Unidad |  | Descripción | Cantidad | Costo unitario | Costo parcial
1 |  |  |  | Materiales
mt08eft030a |  | m² |  | Tablero de madera tratada, de 22 mm de espesor, reforzado con varillas y perfiles. | 0.192 | 577 | 110.78
mt08eva030 |  | m² |  | Estructura soporte para encofrado recuperable, compuesta de: sopandas metálicas y accesorios de montaje. | 0.032 | 1293.51 | 41.39
mt50spa081a |  | Ud |  | Puntal metálico telescópico, de hasta 3 m de altura. | 0.111 | 244.15 | 27.1
mt08cim030b |  | m³ |  | Madera de pino. | 0.013 | 4508.24 | 58.61
mt08var060 |  | kg |  | Puntas de acero de 20x100 mm. | 0.167 | 110.97 | 18.53
mt08dba010g |  | l |  | Agente desmoldeante, a base de aceites especiales, emulsionable en agua MasterFinish RL 294 "MBCC de Sika", para encofrados metálicos, fenólicos o de madera. | 0.125 | 23.59 | 2.95
mt07aco020c |  | Ud |  | Separador homologado para vigas. | 4 | 1.11 | 4.44
mt07aco090b |  | kg |  | Acero en barras nervuradas, ADN 420, de varios diámetros, según IRAM-IAS U 500-528. | 157.5 | 34.16 | 5380.2
mt08var050 |  | kg |  | Alambre galvanizado para atar, de 1,30 mm de diámetro. | 1.65 | 19.03 | 31.4
mt10haf071alc |  | m³ |  | Hormigón H-21, condición de exposición no agresiva, tamaño máximo del agregado 19 mm, ámbito de consistencia A-3, elaborado, según CIRSOC 201 1982. | 1.05 | 2456.16 | 2578.97
[5 empty] | Subtotal materiales: |  | 8254.37
2 |  |  |  | Equipo
mq06bhe010 |  | h |  | Camión bomba estacionado en obra, para bombeo de hormigón. | 0.17 | 48905.3 | 8313.89
[5 empty] | Subtotal equipo: |  | 8313.89
3 |  |  |  | Mano de obra
mo044 |  | h |  | Oficial armador de encofrados. | 2.77 | 12397.1 | 34340.1
mo091 |  | h |  | Medio oficial armador de encofrados. | 2.77 | 9260.87 | 25652.6
mo043 |  | h |  | Oficial armador de hierro. | 1.915 | 12397.1 | 23740.5
mo090 |  | h |  | Medio oficial armador de hierro. | 2.074 | 9260.87 | 19207
mo045 |  | h |  | Oficial armador en hormigón. | 0.113 | 12397.1 | 1400.88
mo092 |  | h |  | Medio oficial armador en hormigón. | 0.445 | 9260.87 | 4121.09
[5 empty] | Subtotal mano de obra: |  | 108462
4 |  |  |  | Herramientas
|  | % |  | Herramientas | 2 | 125030 | 2500.61
Coste de mantenimiento decenal: $ 8.927,17 en los primeros 10 años. |  |  |  |  | Costos directos (1+2+3+4): |  | 127531