## Hoja 1
EHY025 | m² |  | Reparación estructural de hormigón, con mortero a base de resina epoxi.
Aplicación manual de mortero de reparación de dos componentes a base de resina epoxi, tixotrópico y con altas resistencias mecánicas, MasterEmaco S 2600 "MBCC de Sika", con una resistencia a compresión a 28 días mayor o igual a 45 N/mm² y un módulo de elasticidad mayor o igual a 20000 N/mm², Euroclase F de reacción al fuego, en capa de 20 mm de espesor medio, con acabado superficial fratasado con esponja o fratás, para reparación y refuerzo estructural de elemento de hormigón.
Código |  | Unidad |  | Descripción | Cantidad | Costo unitario | Costo parcial
1 |  |  |  | Materiales
mt09reh170b |  | kg |  | Mortero de reparación de dos componentes a base de resina epoxi, tixotrópico y con altas resistencias mecánicas, MasterEmaco S 2600 "MBCC de Sika", con una resistencia a compresión a 28 días mayor o igual a 45 N/mm² y un módulo de elasticidad mayor o igual a 20000 N/mm², Euroclase F de reacción al fuego, para reparación estructural del hormigón. | 38 | 69.91 | 2656.58
[5 empty] | Subtotal materiales: |  | 2656.58
2 |  |  |  | Mano de obra
mo020 |  | h |  | Oficial albañil. | 0.505 | 11912.7 | 6015.89
mo113 |  | h |  | Ayudante de albañil. | 0.505 | 8579.62 | 4332.71
[5 empty] | Subtotal mano de obra: |  | 10348.6
3 |  |  |  | Herramientas
|  | % |  | Herramientas | 2 | 13005.2 | 260.1
Coste de mantenimiento decenal: $ 265,31 en los primeros 10 años. |  |  |  |  | Costos directos (1+2+3): |  | 13265.3