## Hoja 1
EHY034 | m² |  | Reparación superficial y acabado de estructura de hormigón, con mortero a base de cemento, modificado con polímeros.
Aplicación manual de mortero a base de cemento hidráulico, tixotrópico y modificado con polímeros, MasterEmaco N 205 FC "MBCC de Sika", de color gris, con resistencia a compresión a 28 días mayor de 15 N/mm², Euroclase F de reacción al fuego, compuesto de cemento, resinas especiales y arena, en capa de 3 mm de espesor medio, con acabado superficial fratasado con esponja o fratás, para reparación de superficies dañadas en estructuras de hormigón.
Código |  | Unidad |  | Descripción | Cantidad | Costo unitario | Costo parcial
1 |  |  |  | Materiales
mt09reh094d |  | kg |  | Mortero a base de cemento hidráulico, tixotrópico y modificado con polímeros, MasterEmaco N 205 FC "MBCC de Sika", de color gris, con resistencia a compresión a 28 días mayor de 15 N/mm², Euroclase F de reacción al fuego, compuesto de cemento, resinas especiales y arena, con efecto protector frente a la carbonatación y resistencia a la intemperie, para reparación superficial y acabado de estructuras de hormigón. | 5.4 | 15.03 | 81.16
[5 empty] | Subtotal materiales: |  | 81.16
2 |  |  |  | Mano de obra
mo020 |  | h |  | Oficial albañil. | 0.505 | 11912.7 | 6015.91
mo113 |  | h |  | Ayudante de albañil. | 0.505 | 8579.62 | 4332.71
[5 empty] | Subtotal mano de obra: |  | 10348.62
3 |  |  |  | Herramientas
|  | % |  | Herramientas | 2 | 10429.78 | 208.6
Coste de mantenimiento decenal: $ 212,77 en los primeros 10 años. |  |  |  |  | Costos directos (1+2+3): |  | 10638.38