## Hoja 1
EHY043 | m |  | Reparación integral de junta, con mortero a base de resina epoxi.
Reparación integral de junta de contracción de estructura de hormigón, aplicando 6 kg/m de mortero de reparación de dos componentes a base de resina epoxi, tixotrópico y con altas resistencias mecánicas, MasterEmaco S 2600 "MBCC de Sika", con una resistencia a compresión a 28 días mayor o igual a 45 N/mm² y un módulo de elasticidad mayor o igual a 20000 N/mm², Euroclase F de reacción al fuego, en una franja aproximada de 5 cm a cada lado de la junta, previo picado de la superficie soporte y posterior aplicación de 0,18 kg/m de imprimación activa de dos componentes a base de resina epoxi, MasterEmaco P 2000 BP "MBCC de Sika", de color rojo, como puente de unión.
Código |  | Unidad |  | Descripción | Cantidad | Costo unitario | Costo parcial
1 |  |  |  | Materiales
mt09reh040m |  | kg |  | Imprimación activa de dos componentes a base de resina epoxi, MasterEmaco P 2000 BP "MBCC de Sika", de color rojo, impermeable al agua, al oxígeno, a los cloruros y a los aceites, para la protección y pasivación de armaduras de acero, y como puente de unión entre mortero de reparación y hormigón existente | 0.18 | 132.62 | 23.87
mt09reh170b |  | kg |  | Mortero de reparación de dos componentes a base de resina epoxi, tixotrópico y con altas resistencias mecánicas, MasterEmaco S 2600 "MBCC de Sika", con una resistencia a compresión a 28 días mayor o igual a 45 N/mm² y un módulo de elasticidad mayor o igual a 20000 N/mm², Euroclase F de reacción al fuego, para reparación estructural del hormigón. | 6 | 69.91 | 419.46
[5 empty] | Subtotal materiales: |  | 443.33
2 |  |  |  | Equipo
mq05mai040 |  | h |  | Martillo eléctrico. | 0.185 | 805.5 | 149.02
[5 empty] | Subtotal equipo: |  | 149.02
3 |  |  |  | Mano de obra
mo020 |  | h |  | Oficial albañil. | 0.399 | 11912.7 | 4753.17
mo112 |  | h |  | Ayudante general de construcción. | 0.399 | 8719.99 | 3479.28
[5 empty] | Subtotal mano de obra: |  | 8232.45
4 |  |  |  | Herramientas
|  | % |  | Herramientas | 2 | 8824.8 | 176.5
Coste de mantenimiento decenal: $ 450,06 en los primeros 10 años. |  |  |  |  | Costos directos (1+2+3+4): |  | 9001.3