## Hoja 1
EHY044 | m |  | Reparación de bordes de junta, con mortero a base de resina epoxi.
Reparación de los bordes de junta de contracción de estructura de hormigón, aplicando 1 kg/m de mortero de reparación de dos componentes a base de resina epoxi, tixotrópico y con altas resistencias mecánicas, MasterEmaco S 2600 "MBCC de Sika", con una resistencia a compresión a 28 días mayor o igual a 45 N/mm² y un módulo de elasticidad mayor o igual a 20000 N/mm², Euroclase F de reacción al fuego, previo picado de los bordes, y posterior aplicación de 0,1 kg/m de imprimación activa de dos componentes a base de resina epoxi, MasterEmaco P 2000 BP "MBCC de Sika", de color rojo, como puente de unión.
Código |  | Unidad |  | Descripción | Cantidad | Costo unitario | Costo parcial
1 |  |  |  | Materiales
mt09reh040m |  | kg |  | Imprimación activa de dos componentes a base de resina epoxi, MasterEmaco P 2000 BP "MBCC de Sika", de color rojo, impermeable al agua, al oxígeno, a los cloruros y a los aceites, para la protección y pasivación de armaduras de acero, y como puente de unión entre mortero de reparación y hormigón existente | 0.1 | 132.62 | 13.26
mt09reh170b |  | kg |  | Mortero de reparación de dos componentes a base de resina epoxi, tixotrópico y con altas resistencias mecánicas, MasterEmaco S 2600 "MBCC de Sika", con una resistencia a compresión a 28 días mayor o igual a 45 N/mm² y un módulo de elasticidad mayor o igual a 20000 N/mm², Euroclase F de reacción al fuego, para reparación estructural del hormigón. | 1 | 69.91 | 69.91
[5 empty] | Subtotal materiales: |  | 83.17
2 |  |  |  | Equipo
mq05mai040 |  | h |  | Martillo eléctrico. | 0.116 | 805.5 | 93.44
[5 empty] | Subtotal equipo: |  | 93.44
3 |  |  |  | Mano de obra
mo020 |  | h |  | Oficial albañil. | 0.213 | 11912.7 | 2537.4
mo113 |  | h |  | Ayudante de albañil. | 0.213 | 8579.62 | 1827.46
[5 empty] | Subtotal mano de obra: |  | 4364.86
4 |  |  |  | Herramientas
|  | % |  | Herramientas | 2 | 4541.47 | 90.83
Coste de mantenimiento decenal: $ 231,62 en los primeros 10 años. |  |  |  |  | Costos directos (1+2+3+4): |  | 4632.3