## Hoja 1
EHY063 | m |  | Colocación de inyectores externos, en fisura de elemento de hormigón.
Colocación de inyectores externos, cada 20 cm, en fisura de elemento de hormigón, con adhesivo tixotrópico de dos componentes a base de resina epoxi, MasterBrace ADH 1460 "MBCC de Sika", y sellado superficial de la fisura, con el mismo material, a fin de evitar la fuga de la lechada durante el proceso de inyección. El precio no incluye la inyección de la resina.
Código |  | Unidad |  | Descripción | Cantidad | Costo unitario | Costo parcial
1 |  |  |  | Materiales
mt09reh121 |  | Ud |  | Tapón inyector externo. | 5 | 5.62 | 28.1
mt09reh122 |  | Ud |  | Inyector externo. | 5 | 18.3 | 91.5
mt09reh120d |  | kg |  | Adhesivo tixotrópico de dos componentes a base de resina epoxi, MasterBrace ADH 1460 "MBCC de Sika", para la correcta unión entre el hormigón fresco y el hormigón endurecido o para mejorar la adherencia del hormigón endurecido y el acero. | 0.425 | 156.53 | 66.53
[5 empty] | Subtotal materiales: |  | 186.13
2 |  |  |  | Mano de obra
mo020 |  | h |  | Oficial albañil. | 0.565 | 11912.7 | 6730.65
mo112 |  | h |  | Ayudante general de construcción. | 0.598 | 8719.99 | 5214.55
[5 empty] | Subtotal mano de obra: |  | 11945.2
3 |  |  |  | Herramientas
|  | % |  | Herramientas | 2 | 12131.3 | 242.63
Coste de mantenimiento decenal: $ 866,18 en los primeros 10 años. |  |  |  |  | Costos directos (1+2+3): |  | 12374