## Hoja 1
EHY065 | m |  | Inyección de resinas en fisuras, para reparación estructural.
Inyección en fisura con lechada fluida de dos componentes a base de resina epoxi, MasterInject 1360 "MBCC de Sika", con endurecedor amínico, sin disolventes, (rendimiento: 0,5 kg/m), aplicada mediante equipo de inyección a baja presión, para reparación estructural en elemento de hormigón. El precio no incluye la limpieza del interior de la fisura ni la colocación de los inyectores.
Código |  | Unidad |  | Descripción | Cantidad | Costo unitario | Costo parcial
1 |  |  |  | Materiales
mt09reh130d |  | kg |  | Lechada fluida de dos componentes a base de resina epoxi, MasterInject 1360 "MBCC de Sika", con endurecedor amínico, sin disolventes, como relleno transmisor de esfuerzos para inyección de fisuras, secas o húmedas, con una resistencia a tracción superior a 2,5 N/mm² de más de 0,2 mm de ancho, temperatura de aplicación entre 5°C y 30°C. | 0.5 | 321.68 | 160.84
[5 empty] | Subtotal materiales: |  | 160.84
2 |  |  |  | Equipo
mq06eim010 |  | h |  | Equipo de inyección manual de morteros fluidos y resinas. | 0.128 | 443.02 | 56.71
[5 empty] | Subtotal equipo: |  | 56.71
3 |  |  |  | Mano de obra
mo020 |  | h |  | Oficial albañil. | 0.146 | 11912.7 | 1739.25
mo112 |  | h |  | Ayudante general de construcción. | 0.146 | 8719.99 | 1273.12
[5 empty] | Subtotal mano de obra: |  | 3012.37
4 |  |  |  | Herramientas
|  | % |  | Herramientas | 2 | 3229.92 | 64.6
Coste de mantenimiento decenal: $ 164,73 en los primeros 10 años. |  |  |  |  | Costos directos (1+2+3+4): |  | 3294.52