## Hoja 1
FDA006 | m | Antepecho de hormigón armado.
Antepecho de hormigón armado, de 1,25 m de alto y 0,2 m de ancho, realizado con hormigón H-21, condición de exposición no agresiva, tamaño máximo del agregado 19,0 mm, ámbito de consistencia A-3, elaborado, y colado con bomba, y acero ADN 420, con una cuantía aproximada de 45 kg/m, montaje y desmontaje de sistema de encofrado metálico en las dos caras del muro. Incluso líquido desencofrante MasterFinish RL 294 "MBCC de Sika", para evitar la adherencia del hormigón al encofrado. El precio incluye el corte, doblado y armado del acero en el lugar definitivo de su colocación en obra.
Código |  | Unidad | Descripción | Cantidad | Costo unitario | Costo parcial
1 |  |  | Materiales
mt08eme040 |  | m² | Paneles metálicos de varias dimensiones, para encofrar elementos de hormigón. | 0.017 | 659.43 | 11.21
mt08dba010g |  | l | Agente desmoldeante, a base de aceites especiales, emulsionable en agua MasterFinish RL 294 "MBCC de Sika", para encofrados metálicos, fenólicos o de madera. | 0.075 | 23.59 | 1.77
mt07aco020d |  | Ud | Separador homologado para muros. | 7 | 0.79 | 5.53
mt07aco090b |  | kg | Acero en barras nervuradas, ADN 420, de varios diámetros, según IRAM-IAS U 500-528. | 45.9 | 34.16 | 1567.94
mt08var050 |  | kg | Alambre galvanizado para atar, de 1,30 mm de diámetro. | 0.585 | 19.03 | 11.13
mt10haf071alc |  | m³ | Hormigón H-21, condición de exposición no agresiva, tamaño máximo del agregado 19 mm, ámbito de consistencia A-3, elaborado, según CIRSOC 201 1982. | 0.263 | 2456.16 | 645.97
|  |  |  | Subtotal materiales: |  | 2243.55
2 |  |  | Equipo
mq06bhe010 |  | h | Camión bomba estacionado en obra, para bombeo de hormigón. | 0.012 | 48905.3 | 586.86
|  |  |  | Subtotal equipo: |  | 586.86
3 |  |  | Mano de obra
mo044 |  | h | Oficial armador de encofrados. | 0.771 | 12397.1 | 9558.19
mo091 |  | h | Medio oficial armador de encofrados. | 0.841 | 9260.87 | 7788.39
mo043 |  | h | Oficial armador de hierro. | 0.493 | 12397.1 | 6111.79
mo090 |  | h | Medio oficial armador de hierro. | 0.628 | 9260.87 | 5815.83
mo045 |  | h | Oficial armador en hormigón. | 0.016 | 12397.1 | 198.35
mo092 |  | h | Medio oficial armador en hormigón. | 0.065 | 9260.87 | 601.96
|  |  |  | Subtotal mano de obra: |  | 30074.5
4 |  |  | Herramientas
|  | % | Herramientas | 2 | 32904.9 | 658.1
Coste de mantenimiento decenal: $ 1.342,52 en los primeros 10 años. |  |  |  | Costos directos (1+2+3+4): |  | 33563