## Hoja 1
NIA200 | m² |  | Impermeabilización de depósito de agua con revestimiento sintético.
Impermeabilización de depósito de agua constituido por muro de superficie lisa de hormigón, elementos prefabricados de hormigón o revoques de mortero rico en cemento, con dos manos de revestimiento continuo elástico impermeabilizante, acabado satinado, color blanco, de 1,2 mm de espesor mínimo; previa aplicación de una mano de imprimación de dos componentes, a base de resina epoxi en dispersión acuosa, incolora, acabado satinado. Incluso geotextil no tejido de fibras de poliéster y masilla tixotrópica, para la resolución de puntos singulares.
Código |  | Unidad |  | Descripción | Cantidad | Costo unitario | Costo parcial
1 |  |  |  | Materiales
mt15dag500a |  | l |  | Imprimación de dos componentes, a base de resina epoxi en dispersión acuosa, incolora, acabado satinado, para aplicar con brocha, rodillo o pistola. | 0.2 | 14340 | 2867.99
mt15dag502a |  | kg |  | Masilla tixotrópica a base de poliuretano líquido, color gris. | 0.12 | 8003.34 | 960.4
mt15dag504a |  | m² |  | Geotextil no tejido de fibras de poliéster, de 100 g/m² de masa superficial y 0,82 mm de espesor, suministrado en rollos de 0,2x100 m. | 0.1 | 1261.32 | 126.13
mt15dag501a |  | kg |  | Revestimiento continuo elástico impermeabilizante, a base de resina de poliuretano monocomponente, dióxido de titanio, pigmentos, pigmentos extendedores seleccionados, acabado satinado, color blanco, antimoho y antiverdín, con resistencia a los álcalis, para aplicar con brocha, rodillo o pistola. | 2 | 6435.88 | 12871.8
[5 empty] | Subtotal materiales: |  | 16826.3
2 |  |  |  | Mano de obra
mo032 |  | h |  | Oficial aplicador de productos impermeabilizantes. | 0.854 | 11912.7 | 10173.4
mo070 |  | h |  | Medio oficial aplicador de productos impermeabilizantes. | 0.854 | 8905.02 | 7604.89
[5 empty] | Subtotal mano de obra: |  | 17778.3
3 |  |  |  | Herramientas
|  | % |  | Herramientas | 2 | 34604.6 | 692.09
Coste de mantenimiento decenal: $ 1.411,87 en los primeros 10 años. |  |  |  |  | Costos directos (1+2+3): |  | 35296.7