## Hoja 1
NIA020 | m² |  | Impermeabilización de foso de ascensor con mortero.
Impermeabilización de foso de ascensor constituido por muro de superficie lisa de hormigón, elementos prefabricados de hormigón o revoques de mortero rico en cemento, con mortero cementoso impermeabilizante flexible bicomponente MasterSeal 550 "MBCC de Sika", de color gris, aplicado con brocha en dos o más capas, sobre el soporte humedecido, hasta conseguir un espesor mínimo total de 2 mm. El precio no incluye la impermeabilización de esquinas y encuentros.
Código |  | Unidad |  | Descripción | Cantidad | Costo unitario | Costo parcial
1 |  |  |  | Materiales
mt09bmr220g |  | kg |  | Mortero cementoso impermeabilizante flexible bicomponente MasterSeal 550 "MBCC de Sika", de color gris, con resistencia a los sulfatos, a las heladas y a la intemperie y apto para estar en contacto con agua potable, Euroclase F de reacción al fuego, para aplicar en interiores y exteriores. | 3 | 10.85 | 32.55
[5 empty] | Subtotal materiales: |  | 32.55
2 |  |  |  | Mano de obra
mo032 |  | h |  | Oficial aplicador de productos impermeabilizantes. | 0.117 | 11912.7 | 1393.78
mo070 |  | h |  | Medio oficial aplicador de productos impermeabilizantes. | 0.117 | 8905.02 | 1041.89
[5 empty] | Subtotal mano de obra: |  | 2435.67
3 |  |  |  | Herramientas
|  | % |  | Herramientas | 2 | 2468.22 | 49.36
Coste de mantenimiento decenal: $ 100,70 en los primeros 10 años. |  |  |  |  | Costos directos (1+2+3): |  | 2517.58