## Hoja 1
NIH050 | m² |  | Impermeabilización bajo revestimiento en locales húmedos, con mortero.
Impermeabilización bajo revestimiento cerámico o pétreo, en paramentos verticales y horizontales de locales húmedos, con mortero cementoso impermeabilizante flexible bicomponente MasterSeal 550 "MBCC de Sika", de color gris, de 2 mm de espesor medio. El precio no incluye el revestimiento.
Código |  | Unidad |  | Descripción | Cantidad | Costo unitario | Costo parcial
1 |  |  |  | Materiales
mt09bmr220g |  | kg |  | Mortero cementoso impermeabilizante flexible bicomponente MasterSeal 550 "MBCC de Sika", de color gris, con resistencia a los sulfatos, a las heladas y a la intemperie y apto para estar en contacto con agua potable, Euroclase F de reacción al fuego, para aplicar en interiores y exteriores. | 3 | 13.95 | 41.85
[5 empty] | Subtotal materiales: |  | 41.85
2 |  |  |  | Mano de obra
mo032 |  | h |  | Oficial aplicador de productos impermeabilizantes. | 0.117 | 32526.9 | 3805.65
mo070 |  | h |  | Medio oficial aplicador de productos impermeabilizantes. | 0.059 | 24314.7 | 1434.57
[5 empty] | Subtotal mano de obra: |  | 5240.22
3 |  |  |  | Herramientas
|  | % |  | Herramientas | 2 | 5282.07 | 105.64
Coste de mantenimiento decenal: $ 269,39 en los primeros 10 años. |  |  |  |  | Costos directos (1+2+3): |  | 5387.71