## Hoja 1
NIJ050 | m |  | Sellado de junta de contracción con banda elástica impermeable.
Sellado de junta de contracción con banda elástica impermeable de elastómero termoplástico, de 140 mm de ancho y 1,2 mm de espesor, colocada con solapes, fijada al soporte mediante mortero bicomponente de altas prestaciones, a base de resina epoxi, (rendimiento: 0,75 kg/m), aplicado en dos capas, la primera capa antes de la colocación de la banda y la segunda capa después de la colocación de la banda, dejando libre la zona de la banda expuesta al movimiento.
Código |  | Unidad |  | Descripción | Cantidad | Costo unitario | Costo parcial
1 |  |  |  | Materiales
mt09lid040d |  | kg |  | Mortero bicomponente de altas prestaciones, a base de resina epoxi. | 0.75 | 281.63 | 211.22
mt09lid050q |  | m |  | Banda elástica impermeable de elastómero termoplástico, de 140 mm de ancho y 1,2 mm de espesor, para sellado de juntas de movimiento. | 1.1 | 133.88 | 147.27
[5 empty] | Subtotal materiales: |  | 358.49
2 |  |  |  | Mano de obra
mo032 |  | h |  | Oficial aplicador de productos impermeabilizantes. | 0.235 | 32526.9 | 7643.83
mo070 |  | h |  | Medio oficial aplicador de productos impermeabilizantes. | 0.235 | 24314.7 | 5713.96
[5 empty] | Subtotal mano de obra: |  | 13357.8
3 |  |  |  | Herramientas
|  | % |  | Herramientas | 2 | 13716.3 | 274.33
Coste de mantenimiento decenal: $ 22.384,98 en los primeros 10 años. |  |  |  |  | Costos directos (1+2+3): |  | 13990.6