## Hoja 1
NIM009 | m² |  | Impermeabilización de muro de hormigón en contacto con el terreno, por su cara exterior, con emulsiones asfálticas.
Impermeabilización de muro de hormigón en contacto con el terreno, por su cara exterior, con emulsión bituminosa aniónica monocomponente, a base de betunes y resinas, MasterSeal M 431 "MBCC de Sika", aplicada en dos manos, (rendimiento: 1 kg/m² cada mano).
Código |  | Unidad |  | Descripción | Cantidad | Costo unitario | Costo parcial
1 |  |  |  | Materiales
mt14ieb010d |  | kg |  | Emulsión bituminosa aniónica monocomponente, a base de betunes y resinas, MasterSeal M 431 "MBCC de Sika". | 2 | 906.28 | 1812.56
[5 empty] | Subtotal materiales: |  | 1812.56
2 |  |  |  | Mano de obra
mo032 |  | h |  | Oficial aplicador de productos impermeabilizantes. | 0.131 | 11912.7 | 1560.56
mo070 |  | h |  | Medio oficial aplicador de productos impermeabilizantes. | 0.131 | 8905.02 | 1166.56
[5 empty] | Subtotal mano de obra: |  | 2727.12
3 |  |  |  | Herramientas
|  | % |  | Herramientas | 2 | 4539.68 | 90.79
Coste de mantenimiento decenal: $ 231,52 en los primeros 10 años. |  |  |  |  | Costos directos (1+2+3): |  | 4630.47