## Hoja 1
RLB010 | m² |  | Pintura anticarbonatación.
Aplicación manual de dos manos de revestimiento elástico a base de resinas acrílicas en dispersión acuosa, MasterProtect 325 EL "MBCC de Sika", color blanco, acabado mate, textura lisa, (rendimiento: 0,2 kg/m² cada mano), para la protección del hormigón o mortero frente a la carbonatación y ambientes agresivos contaminados.
Código |  | Unidad |  | Descripción | Cantidad | Costo unitario | Costo parcial
1 |  |  |  | Materiales
mt27tsb010sa |  | kg |  | Revestimiento rígido a base de resinas acrílicas en dispersión acuosa, MasterProtect 320 "MBCC de Sika", color blanco, acabado mate, textura lisa, impermeable al dióxido de carbono y permeable al vapor de agua, para la protección de hormigón o mortero, frente a la carbonatación y ambientes agresivos contaminados. | 0.4 | 61.35 | 24.54
[5 empty] | Subtotal materiales: |  | 24.54
2 |  |  |  | Mano de obra
mo038 |  | h |  | Oficial pintor. | 0.178 | 11912.7 | 2120.45
mo076 |  | h |  | Medio oficial pintor. | 0.178 | 8905.02 | 1585.09
[5 empty] | Subtotal mano de obra: |  | 3705.54
3 |  |  |  | Herramientas
|  | % |  | Herramientas | 2 | 3730.08 | 74.6
Coste de mantenimiento decenal: $ 2.473,04 en los primeros 10 años. |  |  |  |  | Costos directos (1+2+3): |  | 3804.68