## Hoja 1
ROA010 | m² |  | Pintura para uso alimentario.
Aplicación manual de dos manos de revestimiento impermeabilizante bicomponente, MasterSeal M 391 Red "MBCC de Sika", color rojo, a base de resinas epoxi y poliamida, sin aminas aromáticas, (rendimiento: 0,3 kg/m² cada mano), sobre superficies interiores de tanques o silos de acero para uso alimentario.
Código |  | Unidad |  | Descripción | Cantidad | Costo unitario | Costo parcial
1 |  |  |  | Materiales
mt15bas290ea |  | kg |  | Revestimiento impermeabilizante bicomponente, MasterSeal M 391 Red "MBCC de Sika", color rojo, a base de resinas epoxi y poliamida, sin aminas aromáticas, con certificado de aptitud para estar en contacto con productos alimentarios. | 0.6 | 14143.7 | 8486.24
[5 empty] | Subtotal materiales: |  | 8486.24
2 |  |  |  | Mano de obra
mo038 |  | h |  | Oficial pintor. | 0.183 | 11912.7 | 2180.02
mo076 |  | h |  | Medio oficial pintor. | 0.183 | 8905.02 | 1629.62
[5 empty] | Subtotal mano de obra: |  | 3809.64
3 |  |  |  | Herramientas
|  | % |  | Herramientas | 2 | 12295.9 | 245.92
Coste de mantenimiento decenal: $ 8.320,23 en los primeros 10 años. |  |  |  |  | Costos directos (1+2+3): |  | 12541.8