## Hoja 1
ROH010 | m² |  | Pintura apta para estar en contacto con agua potable.
Aplicación manual de dos manos de revestimiento sintético elástico impermeabilizante bicomponente a base de resinas de poliuretano alifático, sin disolventes, MasterSeal M 808 "MBCC de Sika", con certificado de potabilidad, color gris, (rendimiento: 0,25 kg/m² cada mano), sobre superficies de acero en contacto con agua potable.
Código |  | Unidad |  | Descripción | Cantidad | Costo unitario | Costo parcial
1 |  |  |  | Materiales
mt15bas280c |  | kg |  | Revestimiento sintético elástico impermeabilizante bicomponente a base de resinas de poliuretano alifático, sin disolventes, MasterSeal M 808 "MBCC de Sika", con certificado de potabilidad, color gris, permeable al vapor de agua, con alta resistencia a los agentes químicos y resistencia a la intemperie. | 0.5 | 6003.61 | 3001.81
[5 empty] | Subtotal materiales: |  | 3001.81
2 |  |  |  | Mano de obra
mo038 |  | h |  | Oficial pintor. | 0.183 | 11912.7 | 2180.02
mo076 |  | h |  | Medio oficial pintor. | 0.183 | 8905.02 | 1629.62
[5 empty] | Subtotal mano de obra: |  | 3809.64
3 |  |  |  | Herramientas
|  | % |  | Herramientas | 2 | 6811.45 | 136.23
Coste de mantenimiento decenal: $ 3.937,95 en los primeros 10 años. |  |  |  |  | Costos directos (1+2+3): |  | 6947.68