## Hoja 1
IBH090 | Ud |  | Controlador HBC.
Controlador HBC secundario, para sistema híbrido multi-split, con caudal variable de refrigerante, para gas R-410A y R-32, para conexión de unidad exterior con recuperación de calor, sistema de dos caños, a 8 unidades interiores de tipo fancoil, gama Hybrid City Multi, modelo CMB-WM108V-AB "MITSUBISHI ELECTRIC", con separador de fases líquido/gas, reductores de conexión y manguito de drenaje flexible con aislamiento, alimentación monofásica a 230 V, peso 32 kg, dimensiones 1520x630x300 mm. El precio no incluye la canalización ni el cableado eléctrico de alimentación.
Código |  | Unidad |  | Descripción | Cantidad | Costo unitario | Costo parcial
1 |  |  |  | Materiales
mt42mee629a |  | Ud |  | Controlador HBC secundario, para sistema híbrido multi-split, con caudal variable de refrigerante, para gas R-410A y R-32, para conexión de unidad exterior con recuperación de calor, sistema de dos caños, a 8 unidades interiores de tipo fancoil, gama Hybrid City Multi, modelo CMB-WM108V-AB "MITSUBISHI ELECTRIC", con separador de fases líquido/gas, reductores de conexión y manguito de drenaje flexible con aislamiento, alimentación monofásica a 230 V, peso 32 kg, dimensiones 1520x630x300 mm. | 1 | 2394060 | 2394060
[5 empty] | Subtotal materiales: |  | 2394060
2 |  |  |  | Mano de obra
mo005 |  | h |  | Oficial instalador de equipos de climatización. | 0.54 | 12241 | 6610.16
mo104 |  | h |  | Medio oficial instalador de equipos de climatización. | 0.54 | 8888.07 | 4799.56
[5 empty] | Subtotal mano de obra: |  | 11409.7
3 |  |  |  | Herramientas
|  | % |  | Herramientas | 2 | 2405470 | 48109.4
Coste de mantenimiento decenal: $ 858.752,98 en los primeros 10 años. |  |  |  |  | Costos directos (1+2+3): |  | 2453580