## Hoja 1
IBL681 | Ud |  | Ramal a 45° para línea frigorífica, para sistema con recuperación de calor.
Kit de ramal a 45° de línea frigorífica para conectar el controlador BC principal con los controladores BC secundarios, de 2 salidas, gama City Multi, modelo CMY-R201S-G "MITSUBISHI ELECTRIC", capacidad frigorífica nominal aguas abajo inferior o igual a 40 kW.
Código |  | Unidad |  | Descripción | Cantidad | Costo unitario | Costo parcial
1 |  |  |  | Materiales
mt42mee602a |  | Ud |  | Kit de ramal a 45° de línea frigorífica para conectar el controlador BC principal con los controladores BC secundarios, de 2 salidas, gama City Multi, modelo CMY-R201S-G "MITSUBISHI ELECTRIC", capacidad frigorífica nominal aguas abajo inferior o igual a 40 kW. | 1 | 116053 | 116053
[5 empty] | Subtotal materiales: |  | 116053
2 |  |  |  | Mano de obra
mo005 |  | h |  | Oficial instalador de equipos de climatización. | 0.054 | 12241 | 661.02
mo104 |  | h |  | Medio oficial instalador de equipos de climatización. | 0.054 | 8888.07 | 479.96
[5 empty] | Subtotal mano de obra: |  | 1140.98
3 |  |  |  | Herramientas
|  | % |  | Herramientas | 2 | 117194 | 2343.89
Coste de mantenimiento decenal: $ 41.838,36 en los primeros 10 años. |  |  |  |  | Costos directos (1+2+3): |  | 119538