## Hoja 1
IBL682 | Ud |  | Caja de conexiones Branch Box.
Caja de conexiones Branch Box, para sistema aire-aire multi-split, con caudal variable de refrigerante, para gas R-410A, gama City Multi, modelo PAC-MK34BC "MITSUBISHI ELECTRIC", para conexión de unidad exterior de la serie Multi-S a 3 unidades interiores de las gamas doméstica y Mr. Slim, con válvula de expansión electrónica, alimentación monofásica a 230 V, peso 6,7 kg, dimensiones 450x170x280 mm. El precio no incluye el cableado eléctrico de alimentación.
Código |  | Unidad |  | Descripción | Cantidad | Costo unitario | Costo parcial
1 |  |  |  | Materiales
mt42mee609a |  | Ud |  | Caja de conexiones Branch Box, para sistema aire-aire multi-split, con caudal variable de refrigerante, para gas R-410A, gama City Multi, modelo PAC-MK34BC "MITSUBISHI ELECTRIC", para conexión de unidad exterior de la serie Multi-S a 3 unidades interiores de las gamas doméstica y Mr. Slim, con válvula de expansión electrónica, alimentación monofásica a 230 V, peso 6,7 kg, dimensiones 450x170x280 mm. | 1 | 384247 | 384247
[5 empty] | Subtotal materiales: |  | 384247
2 |  |  |  | Mano de obra
mo005 |  | h |  | Oficial instalador de equipos de climatización. | 0.54 | 12241 | 6610.16
mo104 |  | h |  | Medio oficial instalador de equipos de climatización. | 0.54 | 8888.07 | 4799.56
[5 empty] | Subtotal mano de obra: |  | 11409.7
3 |  |  |  | Herramientas
|  | % |  | Herramientas | 2 | 395657 | 7913.14
Coste de mantenimiento decenal: $ 141.249,51 en los primeros 10 años. |  |  |  |  | Costos directos (1+2+3): |  | 403570