## Hoja 1
IBL682 | Ud |  | Caja de conexiones Branch Box.
Caja de conexiones Branch Box, para sistema aire-aire multi-split, con caudal variable de refrigerante, para gas R-410A, gama City Multi, modelo PAC-MK54BC "MITSUBISHI ELECTRIC", para conexión de unidad exterior de la serie Multi-S a 5 unidades interiores de las gamas doméstica y Mr. Slim, con válvula de expansión electrónica, alimentación monofásica a 230 V, peso 7,4 kg, dimensiones 450x170x280 mm. El precio no incluye el cableado eléctrico de alimentación.
Código |  | Unidad |  | Descripción | Cantidad | Costo unitario | Costo parcial
1 |  |  |  | Materiales
mt42mee609d |  | Ud |  | Caja de conexiones Branch Box, para sistema aire-aire multi-split, con caudal variable de refrigerante, para gas R-410A, gama City Multi, modelo PAC-MK54BC "MITSUBISHI ELECTRIC", para conexión de unidad exterior de la serie Multi-S a 5 unidades interiores de las gamas doméstica y Mr. Slim, con válvula de expansión electrónica, alimentación monofásica a 230 V, peso 7,4 kg, dimensiones 450x170x280 mm. | 1 | 461753 | 461753
[5 empty] | Subtotal materiales: |  | 461753
2 |  |  |  | Mano de obra
mo005 |  | h |  | Oficial instalador de equipos de climatización. | 0.579 | 12241 | 7087.56
mo104 |  | h |  | Medio oficial instalador de equipos de climatización. | 0.579 | 8888.07 | 5146.19
[5 empty] | Subtotal mano de obra: |  | 12233.8
3 |  |  |  | Herramientas
|  | % |  | Herramientas | 2 | 473986 | 9479.73
Coste de mantenimiento decenal: $ 169.213,17 en los primeros 10 años. |  |  |  |  | Costos directos (1+2+3): |  | 483466