## Hoja 1
IBL685 | Ud | Controlador BC.
Controlador BC, para sistema aire-aire multi-split, con caudal variable de refrigerante, para gas R-410A, para conexión de unidad exterior con recuperación de calor, sistema de dos caños, a 8 unidades interiores, gama City Multi, modelo CMB-M108V-J1 "MITSUBISHI ELECTRIC", con separador de fases líquido/gas, reductores de conexión y manguito de drenaje flexible con aislamiento, alimentación monofásica a 230 V, peso 33 kg, dimensiones 596x250x476 mm. El precio no incluye la canalización ni el cableado eléctrico de alimentación.
Código |  | Unidad | Descripción | Cantidad | Costo unitario | Costo parcial
1 |  |  | Materiales
mt42mee611m |  | Ud | Controlador BC, para sistema aire-aire multi-split, con caudal variable de refrigerante, para gas R-410A, para conexión de unidad exterior con recuperación de calor, sistema de dos caños, a 8 unidades interiores, gama City Multi, modelo CMB-M108V-J1 "MITSUBISHI ELECTRIC", con separador de fases líquido/gas, reductores de conexión y manguito de drenaje flexible con aislamiento, alimentación monofásica a 230 V, peso 33 kg, dimensiones 596x250x476 mm. | 1 | 2754110 | 2754110
|  |  |  | Subtotal materiales: |  | 2754110
2 |  |  | Mano de obra
mo005 |  | h | Oficial instalador de equipos de climatización. | 0.579 | 12241 | 7087.56
mo104 |  | h | Medio oficial instalador de equipos de climatización. | 0.579 | 8888.07 | 5146.19
|  |  |  | Subtotal mano de obra: |  | 12233.8
3 |  |  | Herramientas
|  | % | Herramientas | 2 | 2766350 | 55326.9
Coste de mantenimiento decenal: $ 987.585,84 en los primeros 10 años. |  |  |  | Costos directos (1+2+3): |  | 2821670