## Hoja 1
IVP010 | Ud |  | Purificador de aire.
Purificador de aire, modelo MA-E100R "MITSUBISHI ELECTRIC", caudal de aire 10 m³/min, CADR (Clean Air Delivery Rate) 612 m³/h, nivel sonoro mínimo/máximo: 22/55 dBA, dimensiones 800x320x270 mm, peso 13,4 kg, con prefiltro, filtro HEPA PM2.5 de doble capa, filtro de carbón activo, sensor de suciedad, indicador de suciedad, giro automático de la unidad y de las lamas para dirigir el flujo de aire, sensor de presencia I-See Sensor. Totalmente montado, conexionado y puesto en marcha por la empresa instaladora para la comprobación de su correcto funcionamiento.
Código |  | Unidad |  | Descripción | Cantidad | Costo unitario | Costo parcial
1 |  |  |  | Materiales
mt42mee015b |  | Ud |  | Purificador de aire, modelo MA-E100R "MITSUBISHI ELECTRIC", caudal de aire 10 m³/min, CADR (Clean Air Delivery Rate) 612 m³/h, nivel sonoro mínimo/máximo: 22/55 dBA, dimensiones 800x320x270 mm, peso 13,4 kg, con prefiltro, filtro HEPA PM2.5 de doble capa, filtro de carbón activo, sensor de suciedad, indicador de suciedad, giro automático de la unidad y de las lamas para dirigir el flujo de aire, sensor de presencia I-See Sensor. | 1 | 385477 | 385477
[5 empty] | Subtotal materiales: |  | 385477
2 |  |  |  | Mano de obra
mo011 |  | h |  | Oficial montador. | 0.35 | 12241 | 4284.36
mo080 |  | h |  | Medio oficial montador. | 0.35 | 8905.02 | 3116.76
[5 empty] | Subtotal mano de obra: |  | 7401.12
3 |  |  |  | Herramientas
|  | % |  | Herramientas | 2 | 392879 | 7857.57
Coste de mantenimiento decenal: $ 128.235,56 en los primeros 10 años. |  |  |  |  | Costos directos (1+2+3): |  | 400736