## Hoja 1
IBW360 | Ud |  | Ramal a 45° para línea frigorífica de líquido y de gas.
Ramal a 45° de línea frigorífica formada por conjunto de dos juntas, una para la línea de líquido y otra para la línea de gas, sistema aire-aire multi-split con caudal variable de refrigerante, modelo KIT-BMDIS540-1 "MITSUBISHI HEAVY INDUSTRIES", con una capacidad máxima de unidades interiores conectadas aguas abajo cuya suma de índices de capacidad sea igual o superior a 540.
Código |  | Unidad |  | Descripción | Cantidad | Costo unitario | Costo parcial
1 |  |  |  | Materiales
mt42mhi530d |  | Ud |  | Conjunto de dos juntas, una para la línea de líquido y otra para la línea de gas, sistema aire-aire multi-split con caudal variable de refrigerante, modelo KIT-BMDIS540-1 "MITSUBISHI HEAVY INDUSTRIES", con una capacidad máxima de unidades interiores conectadas aguas abajo cuya suma de índices de capacidad sea igual o superior a 540. | 1 | 178386 | 178386
[5 empty] | Subtotal materiales: |  | 178386
2 |  |  |  | Mano de obra
mo005 |  | h |  | Oficial instalador de equipos de climatización. | 0.054 | 12241 | 661.02
mo104 |  | h |  | Medio oficial instalador de equipos de climatización. | 0.054 | 8888.07 | 479.96
[5 empty] | Subtotal mano de obra: |  | 1140.98
3 |  |  |  | Herramientas
|  | % |  | Herramientas | 2 | 179527 | 3590.54
Coste de mantenimiento decenal: $ 64.091,07 en los primeros 10 años. |  |  |  |  | Costos directos (1+2+3): |  | 183117