## Hoja 1
IBW361 | Ud |  | Ramal a 45° para línea frigorífica de líquido, de descarga de gas y de succión de gas.
Ramal a 45° de línea frigorífica formada por conjunto de tres juntas, una para la línea de líquido, otra para la línea de descarga de gas y otra para la línea de succión de gas, sistema aire-aire multi-split con caudal variable de refrigerante, modelo KIT-BMDIS540-1R "MITSUBISHI HEAVY INDUSTRIES", con una capacidad máxima de unidades interiores conectadas aguas abajo cuya suma de índices de capacidad sea igual o superior a 540.
Código |  | Unidad |  | Descripción | Cantidad | Costo unitario | Costo parcial
1 |  |  |  | Materiales
mt42mhi535d |  | Ud |  | Conjunto de tres juntas, una para la línea de líquido, otra para la línea de descarga de gas y otra para la línea de succión de gas, sistema aire-aire multi-split con caudal variable de refrigerante, modelo KIT-BMDIS540-1R "MITSUBISHI HEAVY INDUSTRIES", con una capacidad máxima de unidades interiores conectadas aguas abajo cuya suma de índices de capacidad sea igual o superior a 540. | 1 | 200940 | 200940
[5 empty] | Subtotal materiales: |  | 200940
2 |  |  |  | Mano de obra
mo005 |  | h |  | Oficial instalador de equipos de climatización. | 0.054 | 12241 | 661.02
mo104 |  | h |  | Medio oficial instalador de equipos de climatización. | 0.054 | 8888.07 | 479.96
[5 empty] | Subtotal mano de obra: |  | 1140.98
3 |  |  |  | Herramientas
|  | % |  | Herramientas | 2 | 202081 | 4041.63
Coste de mantenimiento decenal: $ 72.143,04 en los primeros 10 años. |  |  |  |  | Costos directos (1+2+3): |  | 206123