## Hoja 1
ADE023 | m³ |  | Excavación de fuste de pozos romanos, con medios mecánicos.
Excavación de fuste de pozos romanos, de entre 20 y 30 m de profundidad, en suelo de arcilla blanda, con medios mecánicos, y carga a camión. El precio no incluye la repercusión del ensanchamiento de la base ni el transporte de los materiales excavados.
Código |  | Unidad |  | Descripción | Cantidad | Costo unitario | Costo parcial
1 |  |  |  | Equipo
mq03poz020c |  | h |  | Equipo completo de perforación sobre grúa de 136 kW, para excavación de fuste de pozo romano de entre 20 y 30 m de profundidad. | 0.258 | 58818.9 | 15175.3
[5 empty] | Subtotal equipo: |  | 15175.3
2 |  |  |  | Mano de obra
mo113 |  | h |  | Ayudante de albañil. | 0.248 | 8579.62 | 2127.75
[5 empty] | Subtotal mano de obra: |  | 2127.75
3 |  |  |  | Herramientas
|  | % |  | Herramientas | 2 | 17303 | 346.06
[5 empty] | Costos directos (1+2+3): |  | 17649.1