## Hoja 1
ADE024 | m³ |  | Excavación para ensanchamiento de base de pozos romanos.
Excavación para ensanchamiento de base de pozos romanos, de entre 20 y 30 m de profundidad, en suelo de arcilla semidura, con medios mecánicos, y carga a camión. El precio no incluye el transporte de los materiales excavados.
Código |  | Unidad |  | Descripción | Cantidad | Costo unitario | Costo parcial
1 |  |  |  | Equipo
mq03poz020f |  | h |  | Equipo completo de perforación sobre grúa de 136 kW, para excavación de base de pozo romano de entre 20 y 30 m de profundidad. | 0.357 | 59995.3 | 21418.3
[5 empty] | Subtotal equipo: |  | 21418.3
2 |  |  |  | Mano de obra
mo113 |  | h |  | Ayudante de albañil. | 0.27 | 8579.62 | 2316.5
[5 empty] | Subtotal mano de obra: |  | 2316.5
3 |  |  |  | Herramientas
|  | % |  | Herramientas | 2 | 23734.8 | 474.7
[5 empty] | Costos directos (1+2+3): |  | 24209.5