## Hoja 1
ADR005 | m³ | Relleno localizado.
Relleno localizado con zahorra natural caliza, y compactación en tongadas sucesivas de 20 cm de espesor máximo con pisón vibrante de guiado manual.
Código |  | Unidad | Descripción | Cantidad | Costo unitario | Costo parcial
1 |  |  | Materiales
mt01zah010a |  | t | Zahorra natural caliza. | 2.2 | 122.98 | 270.56
|  |  |  | Subtotal materiales: |  | 270.56
2 |  |  | Equipo
mq01pan070b |  | h | Mini pala cargadora sobre neumáticos, de 52 kW/1 m³ kW. | 0.025 | 9453.1 | 236.33
mq02rop020 |  | h | Pisón vibrante de guiado manual, de 80 kg, con placa de 30x30 cm, tipo rana. | 0.359 | 1006.87 | 361.47
|  |  |  | Subtotal equipo: |  | 597.8
3 |  |  | Mano de obra
mo113 |  | h | Ayudante de albañil. | 0.387 | 8579.62 | 3320.31
|  |  |  | Subtotal mano de obra: |  | 3320.31
4 |  |  | Herramientas
|  | % | Herramientas | 2 | 4188.67 | 83.77
|  |  |  | Costos directos (1+2+3+4): |  | 4272.44