## Hoja 1
ADR100 | m² |  | Compactación mecánica de fondo de excavación.
Compactación mecánica de fondo de excavación, con bandeja vibrante de guiado manual, hasta alcanzar una densidad seca no inferior al 90% de la máxima obtenida en el ensayo Proctor Modificado. El precio no incluye la realización del ensayo Proctor Modificado.
Código |  | Unidad |  | Descripción | Cantidad | Costo unitario | Costo parcial
1 |  |  |  | Equipo
mq02rod010d |  | h |  | Bandeja vibrante de guiado manual, de 300 kg, ancho de trabajo 70 cm, reversible. | 0.15 | 1838.26 | 275.74
mq02cia020j |  | h |  | Camión cisterna, de 8 m³ de capacidad. | 0.005 | 30540.1 | 152.7
[5 empty] | Subtotal equipo: |  | 428.44
2 |  |  |  | Mano de obra
mo113 |  | h |  | Ayudante de albañil. | 0.162 | 8579.62 | 1389.9
[5 empty] | Subtotal mano de obra: |  | 1389.9
3 |  |  |  | Herramientas
|  | % |  | Herramientas | 2 | 1818.34 | 36.37
[5 empty] | Costos directos (1+2+3): |  | 1854.71