## Hoja 1
AHB020 | Ud | Alquiler de bomba sumergible de pozo.
Alquiler diario de bomba sumergible de pozo, de 3 CV de potencia, para trabajos de agotamiento de agua en el fondo de la excavación. Incluso cañería de impulsión hasta su conexión con la colectora o el punto de vertido, válvula de regulación de caudal, válvula de retención, cuadro de protección, sondas de nivel, accesorios, uniones y piezas especiales para la instalación de la bomba y su conexión a la red eléctrica. El precio incluye el mantenimiento y el seguro de responsabilidad civil.
Código |  | Unidad | Descripción | Cantidad | Costo unitario | Costo parcial
1 |  |  | Equipo
mq12bau060 |  | Ud | Alquiler diario de bomba sumergible de pozo, de 2,2 kW de potencia. | 1 | 22451.1 | 22451.1
|  |  |  | Subtotal equipo: |  | 22451.1
2 |  |  | Herramientas
|  | % | Herramientas | 2 | 22451.1 | 449.02
|  |  |  | Costos directos (1+2): |  | 22900.1