## Hoja 1
AMC010 | m³ |  | Relleno y compactación del terreno de apoyo de la fundación.
Relleno para la mejora de las propiedades resistentes del terreno de apoyo de la fundación superficial proyectada, con zahorra natural caliza, y compactación en tongadas sucesivas de 30 cm de espesor máximo con compactador tándem autopropulsado, hasta alcanzar una densidad seca no inferior al 95% de la máxima obtenida en el ensayo Proctor Modificado. El precio no incluye la realización del ensayo Proctor Modificado.
Código |  | Unidad |  | Descripción | Cantidad | Costo unitario | Costo parcial
1 |  |  |  | Materiales
mt01zah010a |  | t |  | Zahorra natural caliza. | 2.2 | 157.62 | 346.76
[5 empty] | Subtotal materiales: |  | 346.76
2 |  |  |  | Equipo
mq04dua020b |  | h |  | Dumper de descarga frontal de 2 t de carga útil. | 0.1 | 7302.51 | 730.25
mq02rot030b |  | h |  | Compactador tándem autopropulsado, de 63 kW, de 9,65 t, ancho de trabajo 168 cm. | 0.1 | 32298.1 | 3229.81
mq02cia020j |  | h |  | Camión cisterna, de 8 m³ de capacidad. | 0.01 | 83629 | 836.29
[5 empty] | Subtotal equipo: |  | 4796.35
3 |  |  |  | Mano de obra
mo113 |  | h |  | Ayudante de albañil. | 0.031 | 24452.1 | 758.02
[5 empty] | Subtotal mano de obra: |  | 758.02
4 |  |  |  | Herramientas
|  | % |  | Herramientas | 2 | 5901.13 | 118.02
[5 empty] | Costos directos (1+2+3+4): |  | 6019.15