## Hoja 1
AMC020 | m² |  | Compactación dinámica del terreno.
Compactación dinámica del terreno, con una energía por golpe entre 2000 y 2250 kN·m y una energía específica entre 2000 y 2250 kN·m/m², ejecutada en cuatro fases, según malla de impactos y tiempo de demora entre fases sucesivas, con nivelación de la plataforma tras cada una de las fases de compactación y control del proceso mediante equipo de control de penetración dinámica y asientos.
Código |  | Unidad |  | Descripción | Cantidad | Costo unitario | Costo parcial
1 |  |  |  | Equipo
mq02din020 |  | h |  | Equipo para compactación dinámica, con maza de impacto. | 0.03 | 107681 | 3230.43
mq02din030 |  | h |  | Equipo de control de la penetración dinámica y los asientos. | 0.004 | 103519 | 414.08
mq01mot020b |  | h |  | Motoniveladora de 147 kW, equipada con escarificadora. | 0.002 | 70118.4 | 140.24
mq02rov010i |  | h |  | Compactador monocilíndrico vibrante autopropulsado, de 129 kW, de 16,2 t, ancho de trabajo 213,4 cm. | 0.003 | 49077.3 | 147.23
[5 empty] | Subtotal equipo: |  | 3931.98
2 |  |  |  | Mano de obra
mo020 |  | h |  | Oficial albañil. | 0.054 | 32526.9 | 1756.45
mo113 |  | h |  | Ayudante de albañil. | 0.015 | 23426.3 | 351.39
mo112 |  | h |  | Ayudante general de construcción. | 0.047 | 23809.5 | 1119.05
[5 empty] | Subtotal mano de obra: |  | 3226.89
3 |  |  |  | Herramientas
|  | % |  | Herramientas | 2 | 7158.87 | 143.18
[5 empty] | Costos directos (1+2+3): |  | 7302.05