## Hoja 1
AMJ010 | m |  | Columna de terreno consolidado con inyecciones de lechada de cemento a presión, sistema Jet Grouting.
Columna de terreno consolidado con inyecciones de lechada de cemento a presión, 615 kg/m de consumo medio de cemento, realizadas con el sistema Jet Grouting con fluido único (lechada de cemento), mediante la perforación vertical del terreno, con entubación recuperable e inyección inducida a alta presión de lechada de cemento.
Código |  | Unidad |  | Descripción | Cantidad | Costo unitario | Costo parcial
1 |  |  |  | Materiales
mt08aaa010a |  | m³ |  | Agua. | 0.769 | 19.03 | 14.63
mt08cet020a |  | t |  | Cemento CEM II / A-P 32,5 N, a granel. | 0.615 | 1176.34 | 723.45
[5 empty] | Subtotal materiales: |  | 738.08
2 |  |  |  | Equipo
mq03mpi060 |  | h |  | Equipo completo para realización de inyecciones mediante el sistema Jet Grouting. | 0.36 | 35742.3 | 12867.2
mq03mpi070 |  | h |  | Bomba de alta presión para realización de inyecciones mediante el sistema Jet Grouting. | 0.52 | 18551.4 | 9646.71
[5 empty] | Subtotal equipo: |  | 22514
3 |  |  |  | Mano de obra
mo020 |  | h |  | Oficial albañil. | 0.433 | 11912.7 | 5158.18
mo113 |  | h |  | Ayudante de albañil. | 0.259 | 8579.62 | 2222.12
mo112 |  | h |  | Ayudante general de construcción. | 3.13 | 8719.99 | 27293.6
[5 empty] | Subtotal mano de obra: |  | 34673.9
4 |  |  |  | Herramientas
|  | % |  | Herramientas | 2 | 57925.9 | 1158.52
[5 empty] | Costos directos (1+2+3+4): |  | 59084.4