## Hoja 1
ANE011 | m² |  | Encachado en caja para base de solera, con agregados reciclados.
Encachado en caja para base de solera de 20 cm de espesor, mediante relleno y extendido en tongadas de espesor no superior a 20 cm de agregado reciclado de hormigón de 40 a 80 mm de diámetro; y posterior compactación mediante equipo manual con bandeja vibrante, sobre la explanada homogénea y nivelada. El precio no incluye la ejecución de la explanada.
Código |  | Unidad |  | Descripción | Cantidad | Costo unitario | Costo parcial
1 |  |  |  | Materiales
mt01aro010h |  | t |  | Agregado reciclado de hormigón, de granulometría comprendida entre 40 y 80 mm, suministrado mediante camión. | 0.512 | 152.2 | 77.93
[5 empty] | Subtotal materiales: |  | 77.93
2 |  |  |  | Equipo
mq01pan010a |  | h |  | Pala cargadora sobre neumáticos de 120 kW/1,9 m³. | 0.011 | 31691.5 | 348.61
mq02rod010d |  | h |  | Bandeja vibrante de guiado manual, de 300 kg, ancho de trabajo 70 cm, reversible. | 0.011 | 5033.78 | 55.37
mq02cia020j |  | h |  | Camión cisterna, de 8 m³ de capacidad. | 0.011 | 83629 | 919.92
[5 empty] | Subtotal equipo: |  | 1323.9
3 |  |  |  | Mano de obra
mo113 |  | h |  | Ayudante de albañil. | 0.226 | 24452.1 | 5526.17
[5 empty] | Subtotal mano de obra: |  | 5526.17
4 |  |  |  | Herramientas
|  | % |  | Herramientas | 2 | 6928 | 138.56
[5 empty] | Costos directos (1+2+3+4): |  | 7066.56