## Hoja 1
ANV015 | m² | Solera ventilada de hormigón, para grandes alturas.
Solera ventilada de hormigón armado, para grandes alturas, de 100+4 cm de canto, sobre encofrado perdido de piezas de polipropileno reciclado, apoyado sobre caños de PVC de 125 mm de diámetro y 85 cm de altura, fijados a una matriz base, realizada con hormigón H-21, condición de exposición no agresiva, tamaño máximo del agregado 13,2 mm, ámbito de consistencia A-3, elaborado, y colado con bomba, y malla soldada Q 131 150x150 mm de acero AM 500 N como armadura de reparto, colocada sobre separadores homologados en capa de compresión de 4 cm de espesor; apoyado todo ello sobre base de hormigón de limpieza. El precio no incluye la capa de hormigón de limpieza.
Código |  | Unidad | Descripción | Cantidad | Costo unitario | Costo parcial
1 |  |  | Materiales
mt07cid030a |  | m² | Encofrado perdido de piezas de polipropileno reciclado, de 58x58x15 cm, para disponer sobre caños de PVC, sobre una matriz base, para soleras ventiladas de gran altura. | 1.05 | 270.01 | 283.51
mt36tit010ha |  | m | Caño de PVC, serie B, de 125 mm de diámetro y 3,2 mm de espesor. | 2.55 | 66.54 | 169.68
mt07ame080dgb |  | m² | Malla soldada Q 131 separación 150x150 mm, con alambres longitudinales de 5 mm de diámetro y alambres transversales de 5,0 mm de diámetro, acero AM 500 N, según IRAM-IAS U 500-06. | 1.1 | 75.48 | 83.03
mt08var050 |  | kg | Alambre galvanizado para atar, de 1,30 mm de diámetro. | 0.017 | 19.03 | 0.32
mt10haf071akc |  | m³ | Hormigón H-21, condición de exposición no agresiva, tamaño máximo del agregado 13,2 mm, ámbito de consistencia A-3, elaborado, según CIRSOC 201 1982. | 0.095 | 2459.91 | 233.69
mt07aco020m |  | Ud | Separador homologado para malla soldada. | 1 | 1.11 | 1.11
|  |  |  | Subtotal materiales: |  | 771.34
2 |  |  | Equipo
mq06vib020 |  | h | Regla vibrante de 3 m. | 0.082 | 1343.46 | 110.16
mq06bhe010 |  | h | Camión bomba estacionado en obra, para bombeo de hormigón. | 0.004 | 48905.3 | 195.62
|  |  |  | Subtotal equipo: |  | 305.78
3 |  |  | Mano de obra
mo044 |  | h | Oficial armador de encofrados. | 0.027 | 12397.1 | 334.72
mo091 |  | h | Medio oficial armador de encofrados. | 0.027 | 9260.87 | 250.04
mo043 |  | h | Oficial armador de hierro. | 0.025 | 12397.1 | 309.93
mo090 |  | h | Medio oficial armador de hierro. | 0.025 | 9260.87 | 231.52
mo045 |  | h | Oficial armador en hormigón. | 0.005 | 12397.1 | 61.99
mo092 |  | h | Medio oficial armador en hormigón. | 0.021 | 9260.87 | 194.48
|  |  |  | Subtotal mano de obra: |  | 1382.68
4 |  |  | Herramientas
|  | % | Herramientas | 2 | 2459.8 | 49.2
Coste de mantenimiento decenal: $ 200,72 en los primeros 10 años. |  |  |  | Costos directos (1+2+3+4): |  | 2509