## Hoja 1
ASA012 | Ud |  | Cámara de inspección prefabricada.
Cámara de inspección de paso enterrada, prefabricada de hormigón, de dimensiones interiores 40x40x50 cm, sobre solera de hormigón masivo H-20, clase de exposición ambiental A1, tamaño máximo del agregado 19,0 mm, consistencia muy plástica de 20 cm de espesor, con marco y tapa prefabricados de hormigón armado y cierre hermético al paso de los olores mefíticos. El precio no incluye la excavación ni el relleno del trasdós.
Código |  | Unidad |  | Descripción | Cantidad | Costo unitario | Costo parcial
1 |  |  |  | Materiales
mt10hmf080Fe |  | m³ |  | Hormigón masivo H-20, clase de exposición ambiental A1, tamaño máximo del agregado 19 mm, consistencia muy plástica, elaborado, según CIRSOC 201 2005. | 0.098 | 2416.46 | 236.81
mt11arh010b |  | Ud |  | Cámara de inspección con fondo, registrable, prefabricada de hormigón fck=25 MPa, de 40x40x50 cm de medidas interiores, para saneamiento. | 1 | 448.11 | 448.11
mt11arh020b |  | Ud |  | Marco y tapa prefabricados de hormigón armado fck=25 MPa, para cámaras de inspección de desagües cloacales de 40x40 cm, espesor de la tapa 4 cm, con cierre hermético al paso de los olores mefíticos. | 1 | 152.85 | 152.85
[5 empty] | Subtotal materiales: |  | 837.77
2 |  |  |  | Mano de obra
mo020 |  | h |  | Oficial albañil. | 0.54 | 11912.7 | 6432.84
mo113 |  | h |  | Ayudante de albañil. | 0.399 | 8579.62 | 3423.27
[5 empty] | Subtotal mano de obra: |  | 9856.11
3 |  |  |  | Herramientas
|  | % |  | Herramientas | 2 | 10693.9 | 213.88
Coste de mantenimiento decenal: $ 545,39 en los primeros 10 años. |  |  |  |  | Costos directos (1+2+3): |  | 10907.8