## Hoja 1
ASA021 | Ud | Cámara de inspección con bomba, de obra de mampostería, "EBARA".
Cámara de inspección con bomba enterrada, de dimensiones interiores 100x100x100 cm, construida con mampostería de ladrillo cerámico macizo, de 1/2 pie de espesor, asentado con mortero de cemento, confeccionado en obra, dosificación 1:6, sobre solera de hormigón masivo H-35, clase de exposición ambiental A1+Q2, tamaño máximo del agregado 19,0 mm, consistencia muy plástica de 15 cm de espesor, enfoscada y bruñida interiormente con mortero de cemento, confeccionado en obra, con aditivo hidrófugo, dosificación 1:3 formando aristas y esquinas a media caña, con sifón formado por un codo de 87°30' de PVC largo, cerrada superiormente con tablero cerámico hueco machihembrado, losa de hormigón H-35, clase de exposición ambiental A2+Q2, tamaño máximo del agregado 19,0 mm, consistencia muy plástica de 20 cm de espesor armada con malla soldada y tapa prefabricada de hormigón armado con cierre hermético al paso de los olores mefíticos; electrobomba sumergible, para achique de aguas limpias o ligeramente cargadas, construida en acero inoxidable, modelo BEST ONE MA "EBARA", con una potencia de 0,25 kW y salida de impulsión roscada de 1 1/4", para una altura máxima de inmersión de 5 m, temperatura máxima del líquido conducido 35°C para uso doméstico y 40°C para otras aplicaciones y tamaño máximo de paso de sólidos 10 mm, con cuerpo de impulsión, filtro, impulsor, carcasa, tapa de motor y eje motor de acero inoxidable AISI 304, cierre mecánico con doble retén en cámara de aceite, motor asíncrono de 2 polos, aislamiento clase F, para alimentación monofásica a 230 V y 50 Hz de frecuencia, condensador y protección termoamperimétrica de rearme automático incorporados, protección IP68, con regulador de nivel incorporado y cable eléctrico de conexión de 5 metros con tomacorriente tipo shuko, conectada a conducto de impulsión de aguas residuales realizado con caño de PVC. Incluso accesorios, uniones y piezas especiales para la instalación de una bomba y su conexión a las redes eléctrica y de saneamiento. El precio no incluye la excavación ni el relleno del trasdós.
Código |  | Unidad | Descripción | Cantidad | Costo unitario | Costo parcial
1 |  |  | Materiales
mt10hmf080we |  | m³ | Hormigón masivo H-35, clase de exposición ambiental A1+Q2, tamaño máximo del agregado 19 mm, consistencia muy plástica, elaborado, según CIRSOC 201 2005. | 0.356 | 2576.61 | 917.27
mt04lma010b |  | Ud | Ladrillo cerámico macizo de elaboración mecánica, para revestir, 25x12x5 cm, densidad 2300 kg/m³. | 337 | 6.23 | 2099.51
mt08aaa010a |  | m³ | Agua. | 0.04 | 19.03 | 0.76
mt01arg005a |  | t | Arena de cantera, para mortero preparado en obra. | 0.315 | 221.35 | 69.73
mt08cem000g |  | kg | Cemento gris en sacos. | 65.091 | 3.65 | 237.58
mt11ppl030b |  | Ud | Codo 87°30' de PVC liso, D=160 mm. | 1 | 173.2 | 173.2
mt08adt010 |  | kg | Aditivo hidrófugo para impermeabilización de morteros u hormigones. | 0.675 | 15.21 | 10.27
mt04lvg020c |  | Ud | Tablero cerámico hueco machihembrado, para revestir, 80x25x3 cm, con las testas rectas. | 4 | 4.8 | 19.2
mt07ame080fjb |  | m² | Malla soldada Q 188 separación 150x150 mm, con alambres longitudinales de 6 mm de diámetro y alambres transversales de 6,0 mm de diámetro, acero AM 500 N, según IRAM-IAS U 500-06. | 0.445 | 108.92 | 48.47
mt07aco020h |  | Ud | Separador homologado para losas macizas. | 4 | 1.11 | 4.44
mt10haf070jqc |  | m³ | Hormigón H-35, clase de exposición ambiental A2+Q2, tamaño máximo del agregado 19 mm, consistencia muy plástica, elaborado, según CIRSOC 201 2005. | 0.123 | 2616.91 | 321.88
mt11var100 |  | Ud | Conjunto de elementos necesarios para garantizar el cierre hermético al paso de olores mefíticos en cámaras de inspección de desagües cloacales, compuesto por: angulares y chapas metálicas con sus elementos de fijación y anclaje, junta de neopreno, aceite y demás accesorios. | 1 | 101.45 | 101.45
mt11arf010f |  | Ud | Tapa de hormigón armado prefabricada, 96x96x5 cm. | 1 | 565.67 | 565.67
mt36bom050r |  | m | Conducto de impulsión de aguas residuales realizado con caño de PVC para presión de 10 atm, de 40 mm de diámetro, con extremo abocardado. | 2 | 27.64 | 55.28
mt36bom051r |  | Ud | Repercusión, por m de cañería, de accesorios, uniones y piezas especiales para caño de PVC para presión de 10 atm, de 40 mm de diámetro. | 2 | 8.29 | 16.58
mt37vre010e |  | Ud | Válvula de retención, con rosca GAS de 1 1/4", "EBARA". | 1 | 1191.28 | 1191.28
mt37svc010i |  | Ud | Válvula de compuerta de latón fundido, para roscar, de 1 1/4". | 1 | 169.17 | 169.17
mt36bse020D |  | Ud | Electrobomba sumergible, para achique de aguas limpias o ligeramente cargadas, construida en acero inoxidable, modelo BEST ONE MA "EBARA", con una potencia de 0,25 kW y salida de impulsión roscada de 1 1/4", para una altura máxima de inmersión de 5 m, temperatura máxima del líquido conducido 35°C para uso doméstico y 40°C para otras aplicaciones y tamaño máximo de paso de sólidos 10 mm, con cuerpo de impulsión, filtro, impulsor, carcasa, tapa de motor y eje motor de acero inoxidable AISI 304, cierre mecánico con doble retén en cámara de aceite, motor asíncrono de 2 polos, aislamiento clase F, para alimentación monofásica a 230 V y 50 Hz de frecuencia, condensador y protección termoamperimétrica de rearme automático incorporados, protección IP68, con regulador de nivel incorporado y cable eléctrico de conexión de 5 metros con tomacorriente tipo shuko. | 1 | 4967.65 | 4967.65
mt36bom020 |  | Ud | Accesorios para instalación de bomba sumergible portátil, para achique de aguas, instalada en cámara de inspección enterrada y conexión a la red de evacuación. | 1 | 267.44 | 267.44
mt36bom060b |  | Ud | Conexión a la red eléctrica de bomba sumergible portátil, para achique de aguas, instalada en cámara de inspección enterrada. | 1 | 59.56 | 59.56
mt37bce909a |  | Ud | Puesta en marcha de sistema de elevación de aguas residuales con electrobomba sumergible, "EBARA". | 1 | 1095.98 | 1095.98
|  |  |  | Subtotal materiales: |  | 12392.4
2 |  |  | Equipo
mq06hor010 |  | h | Hormigonera eléctrica con una capacidad de amasado de 160 l. | 0.14 | 886.15 | 124.06
|  |  |  | Subtotal equipo: |  | 124.06
3 |  |  | Mano de obra
mo020 |  | h | Oficial albañil. | 2.59 | 11912.7 | 30853.8
mo077 |  | h | Medio oficial albañil. | 0.324 | 8905.02 | 2885.23
mo113 |  | h | Ayudante de albañil. | 3.519 | 8579.62 | 30191.7
mo008 |  | h | Oficial plomero. | 0.863 | 12241 | 10564
mo107 |  | h | Medio oficial plomero. | 0.863 | 8888.07 | 7670.4
mo003 |  | h | Oficial electricista. | 0.842 | 12241 | 10307
|  |  |  | Subtotal mano de obra: |  | 92472.1
4 |  |  | Herramientas
|  | % | Herramientas | 2 | 104988 | 2099.77
Coste de mantenimiento decenal: $ 5.354,41 en los primeros 10 años. |  |  |  | Costos directos (1+2+3+4): |  | 107088