## Hoja 1
ASB010 | m | Acometida general de saneamiento.
Acometida general de desagüe cloacal, para la evacuación de aguas residuales y/o pluviales a la red general del municipio, con una pendiente mínima del 2%, para la evacuación de aguas residuales y/o pluviales, formada por caño de PVC corrugado, rigidez anular nominal 8 kN/m², de 160 mm de diámetro exterior, con junta elástica, colocado sobre cama de arena de 10 cm de espesor, debidamente compactado y nivelado con pisón vibrante de guiado manual, relleno lateral compactando hasta los riñones y posterior relleno con la misma arena hasta 30 cm por encima de la generatriz superior de la cañería, con sus correspondientes juntas y piezas especiales. Incluso lubricante para montaje y hormigón masivo H-20, clase de exposición ambiental A1, tamaño máximo del agregado 19,0 mm, consistencia plástica para la posterior reposición del pavimento existente. El precio incluye la demolición y el levantado del pavimento existente, pero no incluye la excavación, el relleno principal ni la conexión a la red general de saneamiento.
Código |  | Unidad | Descripción | Cantidad | Costo unitario | Costo parcial
1 |  |  | Materiales
mt01ara010a |  | m³ | Arena con granulometría de 0 a 5 mm de diámetro, limpia. | 0.346 | 175.85 | 60.84
mt11ade020a |  | m | Caño para saneamiento de PVC de doble pared, la exterior corrugada y la interior lisa, color teja RAL 8023, diámetro nominal 160 mm, diámetro exterior 160 mm, diámetro interior 146 mm, rigidez anular nominal 8 kN/m², coeficiente de fluencia inferior a 2, longitud nominal 6 m, unión por copa con junta elástica de EPDM. | 1.05 | 208.74 | 219.18
mt11ade100a |  | kg | Lubricante para unión mediante junta elástica de caños y accesorios. | 0.004 | 259.78 | 1.04
mt10hmf080Ff |  | m³ | Hormigón masivo H-20, clase de exposición ambiental A1, tamaño máximo del agregado 19 mm, consistencia plástica, elaborado, según CIRSOC 201 2005. | 0.084 | 2409.07 | 202.36
|  |  |  | Subtotal materiales: |  | 483.42
2 |  |  | Equipo
mq05pdm010b |  | h | Compresor portátil eléctrico 5 m³/min de caudal. | 0.543 | 1984.98 | 1077.84
mq05mai030 |  | h | Martillo neumático. | 0.543 | 1173.73 | 637.34
mq01ret020b |  | h | Retrocargadora sobre neumáticos, de 70 kW. | 0.03 | 10506 | 315.18
mq02rop020 |  | h | Pisón vibrante de guiado manual, de 80 kg, con placa de 30x30 cm, tipo rana. | 0.22 | 1006.87 | 221.51
|  |  |  | Subtotal equipo: |  | 2251.87
3 |  |  | Mano de obra
mo020 |  | h | Oficial albañil. | 1.031 | 11912.7 | 12282
mo112 |  | h | Ayudante general de construcción. | 0.515 | 8719.99 | 4490.79
mo008 |  | h | Oficial plomero. | 0.149 | 12241 | 1823.91
mo107 |  | h | Medio oficial plomero. | 0.149 | 8888.07 | 1324.32
|  |  |  | Subtotal mano de obra: |  | 19921
4 |  |  | Herramientas
|  | % | Herramientas | 4 | 22656.3 | 906.25
Coste de mantenimiento decenal: $ 2.120,63 en los primeros 10 años. |  |  |  | Costos directos (1+2+3+4): |  | 23562.5