## Hoja 1
ASB020 | Ud |  | Conexión de la acometida del edificio a la red de desagües cloacales y pluviales del municipio a través de boca de acceso.
Conexión de la acometida del edificio a la red de desagües cloacales y pluviales del municipio a través de boca de acceso. Incluso junta flexible para el empalme de la acometida y mortero de cemento para repaso y bruñido en el interior de la boca de acceso. El precio no incluye la excavación ni la entrada.
Código |  | Unidad |  | Descripción | Cantidad | Costo unitario | Costo parcial
1 |  |  |  | Materiales
mt08aaa010a |  | m³ |  | Agua. | 0.013 | 19.03 | 0.25
mt01arg005a |  | t |  | Arena de cantera, para mortero preparado en obra. | 0.106 | 221.35 | 23.46
mt08cem000g |  | kg |  | Cemento gris en sacos. | 16.25 | 3.65 | 59.31
mt11var200 |  | Ud |  | Material para ejecución de junta flexible en el empalme de la acometida a la boca de acceso. | 1 | 190.6 | 190.6
[5 empty] | Subtotal materiales: |  | 273.62
2 |  |  |  | Equipo
mq05pdm110 |  | h |  | Compresor portátil diesel media presión 10 m³/min. | 1 | 1990.73 | 1990.73
mq05mai030 |  | h |  | Martillo neumático. | 2 | 1173.73 | 2347.46
mq06hor010 |  | h |  | Hormigonera eléctrica con una capacidad de amasado de 160 l. | 0.046 | 886.15 | 40.76
[5 empty] | Subtotal equipo: |  | 4378.95
3 |  |  |  | Mano de obra
mo020 |  | h |  | Oficial albañil. | 3.238 | 11912.7 | 38573.2
mo112 |  | h |  | Ayudante general de construcción. | 5.418 | 8719.99 | 47244.9
[5 empty] | Subtotal mano de obra: |  | 85818.1
4 |  |  |  | Herramientas
|  | % |  | Herramientas | 2 | 90470.7 | 1809.41
Coste de mantenimiento decenal: $ 4.614,00 en los primeros 10 años. |  |  |  |  | Costos directos (1+2+3+4): |  | 92280.1