## Hoja 1
ASC020 | m |  | Colector en platea de fundación.
Colector enterrado de red horizontal de saneamiento, sin cámaras de inspección, mediante sistema integral registrable, en platea de fundación, con una pendiente mínima del 3%, para la evacuación de aguas residuales y/o pluviales, formado por caño de PVC liso, serie SN-4, rigidez anular nominal 4 kN/m², de 500 mm de diámetro exterior, con junta elástica, empotrada en platea de fundación. Incluso accesorios, registros, uniones y piezas especiales, lubricante para montaje y fijación a la armadura de la losa.
Código |  | Unidad |  | Descripción | Cantidad | Costo unitario | Costo parcial
1 |  |  |  | Materiales
mt11tpb020q |  | m |  | Caño de PVC liso, para saneamiento enterrado sin presión, serie SN-4, rigidez anular nominal 4 kN/m², de 500 mm de diámetro exterior y 12,2 mm de espesor, incluso juntas de goma. | 1.05 | 1779.4 | 1868.37
mt11tpb021q |  | Ud |  | Repercusión, por m de cañería, de accesorios, uniones y piezas especiales para caño de PVC liso, para saneamiento enterrado sin presión, serie SN-4, de 500 mm de diámetro exterior. | 2 | 533.81 | 1067.62
mt11ade100a |  | kg |  | Lubricante para unión mediante junta elástica de caños y accesorios. | 0.01 | 259.78 | 2.6
[5 empty] | Subtotal materiales: |  | 2938.59
2 |  |  |  | Mano de obra
mo008 |  | h |  | Oficial plomero. | 0.448 | 12241 | 5483.98
mo107 |  | h |  | Medio oficial plomero. | 0.224 | 8888.07 | 1990.93
[5 empty] | Subtotal mano de obra: |  | 7474.91
3 |  |  |  | Herramientas
|  | % |  | Herramientas | 2 | 10413.5 | 208.27
Coste de mantenimiento decenal: $ 531,09 en los primeros 10 años. |  |  |  |  | Costos directos (1+2+3): |  | 10621.8