## Hoja 1
AUP030 | Ud | Pozo de infiltración, con geotextil.
Pozo de infiltración, de 1,5 m de profundidad y 1,00 m de diámetro exterior, con grava filtrante sin clasificar, envuelta en geotextil y compactación en tongadas sucesivas de 30 cm de espesor máximo con pisón de guiado manual. El precio no incluye la excavación.
Código |  |  | Unidad | Descripción | Cantidad | Costo unitario | Costo parcial
1 |  |  |  | Materiales
mt01ard030b |  |  | t | Grava filtrante sin clasificar. | 1.77 | 298.52 | 528.38
mt14gso030aaae |  |  | m² | Geotextil no tejido sintético, termosoldado, de polipropileno, con una resistencia a la tracción longitudinal de 8 kN/m, una resistencia a la tracción transversal de 10,1 kN/m, una apertura de cono al ensayo de perforación dinámica según ISO 13433 inferior a 40 mm, resistencia CBR a punzonamiento 0,3 kN y una masa superficial de 120 g/m². | 6.3 | 1297.17 | 8172.17
[5 empty] | Subtotal materiales: |  | 8700.55
2 |  |  |  | Equipo
mq04dua020b |  |  | h | Dumper de descarga frontal de 2 t de carga útil. | 0.18 | 7302.51 | 1314.45
mq02rop020 |  |  | h | Pisón vibrante de guiado manual, de 80 kg, con placa de 30x30 cm, tipo rana. | 0.35 | 2757.15 | 965
[5 empty] | Subtotal equipo: |  | 2279.45
3 |  |  |  | Mano de obra
mo041 |  |  | h | Oficial albañil de obra civil. | 1.403 | 32526.9 | 45635.3
mo087 |  |  | h | Medio oficial albañil de obra civil. | 1.403 | 24314.7 | 34113.6
[5 empty] | Subtotal mano de obra: |  | 79748.9
4 |  |  |  | Herramientas
|  |  | % | Herramientas | 2 | 90728.9 | 1814.58
Coste de mantenimiento decenal: $ 3.701,74 en los primeros 10 años. |  |  |  |  | Costos directos (1+2+3+4): |  | 92543.4