## Hoja 1
AUR041 | m³ |  | Relleno para drenaje, con agregados reciclados.
Relleno con agregado reciclado mixto de hormigón y material cerámico de 40 a 80 mm de diámetro, para drenaje, y compactación en tongadas sucesivas de 30 cm de espesor máximo con bandeja vibrante de guiado manual, hasta alcanzar una densidad seca no inferior al 80% de la máxima obtenida en el ensayo Proctor Modificado. El precio no incluye la red de drenaje ni la realización del ensayo Proctor Modificado.
Código |  | Unidad |  | Descripción | Cantidad | Costo unitario | Costo parcial
1 |  |  |  | Materiales
mt01aro010p |  | t |  | Agregado reciclado mixto de hormigón y material cerámico, de granulometría comprendida entre 40 y 80 mm, suministrado mediante camión. | 2 | 113.21 | 226.42
[5 empty] | Subtotal materiales: |  | 226.42
2 |  |  |  | Equipo
mq01pan010a |  | h |  | Pala cargadora sobre neumáticos de 120 kW/1,9 m³. | 0.02 | 11573.3 | 231.47
mq04cab010c |  | h |  | Camión basculante de 12 t de carga, de 162 kW. | 0.015 | 11556 | 173.34
mq02rod010d |  | h |  | Bandeja vibrante de guiado manual, de 300 kg, ancho de trabajo 70 cm, reversible. | 0.312 | 1838.26 | 573.54
mq02cia020j |  | h |  | Camión cisterna, de 8 m³ de capacidad. | 0.012 | 30540.1 | 366.48
[5 empty] | Subtotal equipo: |  | 1344.83
3 |  |  |  | Mano de obra
mo113 |  | h |  | Ayudante de albañil. | 0.337 | 8579.62 | 2891.33
[5 empty] | Subtotal mano de obra: |  | 2891.33
4 |  |  |  | Herramientas
|  | % |  | Herramientas | 2 | 4462.58 | 89.25
Coste de mantenimiento decenal: $ 182,07 en los primeros 10 años. |  |  |  |  | Costos directos (1+2+3+4): |  | 4551.83