## Hoja 1
AUR030 | m³ | Relleno localizado con material de drenaje.
Relleno localizado con grava filtrante sin clasificar, para drenaje, y compactación en tongadas sucesivas de 20 cm de espesor máximo con pisón vibrante de guiado manual. El precio no incluye la red de drenaje.
Código |  | Unidad | Descripción | Cantidad | Costo unitario | Costo parcial
1 |  |  | Materiales
mt01ard030b |  | t | Grava filtrante sin clasificar. | 1.5 | 298.52 | 447.78
mt08aaa010a |  | m³ | Agua. | 0.008 | 25.22 | 0.2
|  |  |  | Subtotal materiales: |  | 447.98
2 |  |  | Equipo
mq01pan070b |  | h | Mini pala cargadora sobre neumáticos, de 52 kW/1 m³ kW. | 0.025 | 25885.7 | 647.14
mq02rop020 |  | h | Pisón vibrante de guiado manual, de 80 kg, con placa de 30x30 cm, tipo rana. | 0.359 | 2757.15 | 989.82
|  |  |  | Subtotal equipo: |  | 1636.96
3 |  |  | Mano de obra
mo113 |  | h | Ayudante de albañil. | 0.387 | 23426.3 | 9065.96
|  |  |  | Subtotal mano de obra: |  | 9065.96
4 |  |  | Herramientas
|  | % | Herramientas | 2 | 11150.9 | 223.02
Coste de mantenimiento decenal: $ 454,96 en los primeros 10 años. |  |  |  | Costos directos (1+2+3+4): |  | 11373.9