## Hoja 1
CCP051 | m | Descabezado de paneles en pantallas continuas de hormigón.
Demolición del exceso de hormigón existente en la coronación de los paneles de la pantalla continua, de 40 cm de espesor, mediante el repicado mecánico con martillo rompedor del tramo comprendido entre el nivel de llenado del hormigón y el nivel de descabezado, hasta asegurar la ausencia de hormigón contaminado por lodos y la calidad descrita en el Proyecto, y carga manual de escombros sobre camión o contenedor.
Código |  |  | Unidad | Descripción | Cantidad | Costo unitario | Costo parcial
1 |  |  |  | Equipo
mq01exn050c |  |  | h | Retroexcavadora sobre neumáticos, de 85 kW, con martillo rompedor. | 0.328 | 18699.1 | 6133.29
mq05pdm010a |  |  | h | Compresor portátil eléctrico 2 m³/min de caudal. | 0.718 | 1096.05 | 786.96
mq05mai030 |  |  | h | Martillo neumático. | 1.435 | 1173.73 | 1684.3
[5 empty] | Subtotal equipo: |  | 8604.55
2 |  |  |  | Mano de obra
mo112 |  |  | h | Ayudante general de construcción. | 1.991 | 8719.99 | 17361.5
mo113 |  |  | h | Ayudante de albañil. | 0.996 | 8579.62 | 8545.3
[5 empty] | Subtotal mano de obra: |  | 25906.8
3 |  |  |  | Herramientas
|  |  | % | Herramientas | 2 | 34511.3 | 690.23
[5 empty] | Costos directos (1+2+3): |  | 35201.6